## Príloha č. 1
1
1 | Pokyny k vyplneniu: Vypĺňajú sa žlto vyznačené polia !!!
1
1 | [10 empty] | Príloha č. 1:
1 | Výzva na predloženie ponúk - prieskum trhu
1
1 | Podrobný technický opis a údaje deklarujúce technické parametre dodávaného predmetu
1
1
1 | Názov predmetu: |  | Zrecia komora na prosciutto | [7 empty] | 1
1
1 | Vymedzenie častí |  |  | Opis / Technická špecifikácia - požadované technické parametre |  | Číselný údaj / Hodnota / Charakteristika parametra - požadovaná hodnota parametra |  | Merná jednotka | Parametre navrhovanej technológie - navrhovateľ vyplní konkrétnu hodnotu parametra ním navrhovanej technológie (hodnota/číselný údaj a podobne podľa zadania) | Názov výrobcu | Typové označenie
1 | Zrecia komora na prosciutto |  |  | Nosný zvarovaný rám profily min. |  | 3x60x60 |  | mm | hodnota:
1 |  |  |  | Povrchová úprava: farbená antracit matný |  | áno |  | - | áno/nie:
1 |  |  |  | Bočná stena 2 polia presklené šxv min. |  | 2380x3330 |  | mm | hodnota:
1 |  |  |  | Bočná stena 1 pole z PUR panelu šxv min. |  | 1300x3330 |  | mm | hodnota:
1 |  |  |  | Čelná stena 4 polia presklenené šxv min. |  | 4600x3330 |  | mm | hodnota:
1 |  |  |  | Čelná stena 1 pole dverné šxv min., nad dverami PUR panel výplň hr.60 mm |  | 1140x3330 |  | mm | hodnota:
1 |  |  |  | Čelná stena 1 pole z PUR panelu šxv min. |  | 1300x3330 |  | mm | hodnota:
1 |  |  |  | Dvere ocelové presklenené šxv min. |  | 1110x2100 |  | mm | hodnota:
1 |  |  |  | Výplň rámu sklenená šxv min. |  | 1120x950 |  | mm | hodnota:
1 |  |  |  | Počet skledených výplní min. |  | 18 |  | ks | hodnota:
1 |  |  |  | Spodný múrik max. výška z vnútornej strany Hliníková omietka, z vonka panel a Dekor drevený obklad čierny orech |  | 450 |  | mm | hodnota:
1 |  |  |  | Stenové chladenie v celkovej dĺžke min. |  | 7200x3700 |  | mm | hodnota:
1 |  |  |  | Výkon stenového chladenie trubky Aluflex min. |  | 1 |  | kW | hodnota:
1 |  |  |  | Požadovaná teplota min. |  | 10 - 15 |  | °C | hodnota:
1 |  |  |  | Police drevené červený smrek, min. počet |  | 5 |  | ks | hodnota:
1 |  |  |  | Police počet úrovní min. |  | 7 |  | ks | hodnota:
1 |  |  |  | Police počet polí na jednom regále min. |  | 4 |  | ks | hodnota:
1 |  |  |  | Rozmer regálu min. šx v |  | 2900x2900 |  | mm | hodnota:
1 |  |  |  | Osvetlenie stropné min stropné telesá min. |  | 3 |  | ks | hodnota:
1 |  |  |  | Osvetlenie dekoračné LED 10W, IP 65 min. |  | 6 |  | ks | hodnota:
1 |  |  |  | Entalpická regulácia |  | áno |  | - | áno/nie:
1 |  |  |  | PLC s dotykovou obrazovkou minimálne 10" displejom výstup na počítač pre monitoring a archiváciu údajov |  | áno |  | - | áno/nie:
1 |  |  |  | Zber dát o priebehu tepelného opracovania ,hlásením porúch a riadenia emisií vyvíjača dymu ,s pripojením ethernet |  | áno |  | - | áno/nie:
1 |  |  |  | Komunikácia v slovenskom jazyku |  | áno |  | - | áno/nie:
1 |  |  |  | Min. počet programov a podprogramov |  | 99 |  | ks | hodnota:
1 |  |  |  | Vzdialený prístup k PLC |  | áno |  | - | áno/nie:
1 |  |  |  | Regulácia a kontrola teploty, vlhkosti v miestnosti a kontrola jadra produktu |  | áno |  | - | áno/nie:
1 |  |  |  | Zrecia komora, resp. stojany musia byť v súlade s požadovanou dispozíciou uvedenou v Prílohe č.1.b) |  | áno |  | - | áno/nie:
1 | Ďalšie súčasti hodnoty obstarávaného zariadenia |  | Doprava na miesto realizácie | - | - | áno |  | - | áno/nie: | - | -
1 |  |  | Montáž zariadenia a uvedenie do prevádzky | - | - | áno |  | - | áno/nie: | - | -
1
1 | Pozn.: V prípade, že v rámci opisu predmetu bol použitý konkrétny výrobca, výrobný postup, značka, patent, typ, krajina, oblasť alebo miesto pôvodu alebo výroby, môže uchádzač predložiť ponuku i na technický a funkčný ekvivalent.
1
1
1
1 |  | Miesto:
1
1 |  | Dátum:
1 | [6 empty] | podpis a pečiatka navrhovateľa
1 | Výzva na predloženie ponúk - prieskum trhu
1
1 | Podrobný technický opis a údaje deklarujúce technické parametre dodávaného predmetu
1
1
1 | Názov predmetu: |  | Zrecia komora na salámy | [7 empty] | 1
1
1 | Vymedzenie častí |  |  | Opis / Technická špecifikácia - požadované technické parametre |  | Číselný údaj / Hodnota / Charakteristika parametra - požadovaná hodnota parametra |  | Merná jednotka | Parametre navrhovanej technológie - navrhovateľ vyplní konkrétnu hodnotu parametra ním navrhovanej technológie (hodnota/číselný údaj a podobne podľa zadania) | Názov výrobcu | Typové označenie
1 | Zrecia komora na salámy |  |  | Nosný zvarovaný rám profily min. |  | 3x60x60 |  | mm | hodnota:
1 |  |  |  | Povrchová úprava: farbená antracit matný |  | áno |  | - | áno/nie:
1 |  |  |  | Bočná stena 1 pole presklenené šxv min. |  | 1150x3330 |  | mm | hodnota:
1 |  |  |  | Bočná stena 1 pole z PUR panelu hr.60 mm šxv min. |  | 1000x3330 |  | mm | hodnota:
1 |  |  |  | Čelná stena 3 polia presklenené šxv min. |  | 3700x3330 |  | mm | hodnota:
1 |  |  |  | Čelná stena 1 pole dverné šxv min., nad dverami PUR panel výplň hr.60 mm |  | 1080x3330 |  | mm | hodnota:
1 |  |  |  | Čelná stena 1 pole z PUR panelu hr 60 mm šxv min. |  | 1200x3330 |  | mm | hodnota:
1 |  |  |  | Dvere ocelové presklenené šxv min. |  | 1110x2100 |  | mm | hodnota:
1 |  |  |  | Výplň rámu sklenená šxv min. |  | 1120x950 |  | mm | hodnota:
1 |  |  |  | Počet skledených výplní min. |  | 9 |  | ks | hodnota:
1 |  |  |  | Spodný múrik max. výška z vnútornej strany Hliníková omietka, z vonka panel a Dekor drevený obklad čierny orech |  | 450 |  | mm | hodnota:
1 |  |  |  | Stenové chladenie v celkovej dĺžke min. |  | 6400x3700 |  | mm | hodnota:
1 |  |  |  | Výkon stenového chladenie trubky Aluflex min. |  | 1 |  | kW | hodnota:
1 |  |  |  | Požadovaná teplota min. |  | 4 - 10 |  | °C | hodnota:
1 |  |  |  | Police drevené červený smrek, min. počet |  | 4 |  | ks | hodnota:
1 |  |  |  | Police počet úrovní min. |  | 7 |  | ks | hodnota:
1 |  |  |  | Police počet polí na jednom regále min. |  | 3 |  | ks | hodnota:
1 |  |  |  | Rozmer regálu min. šx v |  | 2800x2400 |  | mm | hodnota:
1 |  |  |  | Osvetlenie stropné min stropné telesá |  | 3 |  | ks | hodnota:
1 |  |  |  | Osvetlenie dekoračné LED 10W, IP 65 min. |  | 5 |  | ks | hodnota:
1 |  |  |  | Entalpická regulácia |  | áno |  | - | áno/nie:
1 |  |  |  | PLC s dotykovou obrazovkou minimálne 10" displejom výstup na počítač pre monitoring a archiváciu údajov |  | áno |  | - | áno/nie:
1 |  |  |  | Zber dát o priebehu tepelného opracovania ,hlásením porúch a riadenia emisií vyvíjača dymu ,s pripojením ethernet |  | áno |  | - | áno/nie:
1 |  |  |  | Komunikácia v slovenskom jazyku |  | áno |  | - | áno/nie:
1 |  |  |  | Min. počet programov a podprogramov |  | 99 |  | ks | hodnota:
1 |  |  |  | Vzdialený prístup k PLC |  | áno |  | - | áno/nie:
1 |  |  |  | Regulácia a kontrola teploty, vlhkosti v miestnosti a kontrola jadra produktu |  | áno |  | - | áno/nie:
1 |  |  |  | Zrecia komora, resp. stojany musia byť v súlade s požadovanou dispozíciou uvedenou v Prílohe č.1.b) |  | áno |  | - | áno/nie:
1 | Ďalšie súčasti hodnoty obstarávaného zariadenia |  | Doprava na miesto realizácie | - | - | áno |  | - | áno/nie: | - | -
1 |  |  | Montáž zariadenia a uvedenie do prevádzky | - | - | áno |  | - | áno/nie: | - | -
1
1 | Pozn.: V prípade, že v rámci opisu predmetu bol použitý konkrétny výrobca, výrobný postup, značka, patent, typ, krajina, oblasť alebo miesto pôvodu alebo výroby, môže uchádzač predložiť ponuku i na technický a funkčný ekvivalent.
1
1
1
1 |  | Miesto:
1
1 |  | Dátum:
1 | [6 empty] | podpis a pečiatka navrhovateľa
1 | Výzva na predloženie ponúk - prieskum trhu
1
1 | Podrobný technický opis a údaje deklarujúce technické parametre dodávaného predmetu
1
1
1 | Názov predmetu: |  | Vyzrievacia chladnička mäsa | [7 empty] | 1
1
1 | Vymedzenie častí |  |  | Opis / Technická špecifikácia - požadované technické parametre |  | Číselný údaj / Hodnota / Charakteristika parametra - požadovaná hodnota parametra |  | Merná jednotka | Parametre navrhovanej technológie - navrhovateľ vyplní konkrétnu hodnotu parametra ním navrhovanej technológie (hodnota/číselný údaj a podobne podľa zadania) | Názov výrobcu | Typové označenie
1 | Vyzrievacia chladnička mäsa |  |  | Kapacita mäsa |  | min. 280 |  | kg | hodnota:
1 |  |  |  | Typ vyzrievania |  | dry aged / suché vyzrievanie |  | - | áno/nie:
1 |  |  |  | Ovládanie cez dotykový LCD displej alebo ekvivalent |  | áno |  | - | áno/nie:
1 |  |  |  | Vnútorný objem |  | min. 1 200 |  | l | hodnota:
1 |  |  |  | Teplotný rozsah |  | musí zahŕňať min. 0 až +20 |  | °C | hodnota:
1 |  |  |  | Relatívna vlhkosť: min. rozsah |  | 40 – 90 |  | % | hodnota:
1 |  |  |  | Cirkulácia vzduchu: ventilátor min. 2-rýchlostný alebo plynulo regulovaný |  | áno |  | - | áno/nie:
1 |  |  |  | Materiál: nehrdzavejúca oceľ AISI 304 alebo ekvivalent vhodný pre potravinárstvo |  | áno |  | - | áno/nie:
1 |  |  |  | Automatické odmrazovanie |  | áno |  | - | áno/nie:
1 |  |  |  | Hygienizácia vnútorného priestoru: UVC lampa alebo ekvivalentné riešenie |  | áno |  | - | áno/nie:
1 |  |  |  | HACCP požiadavky |  | áno |  | - | áno/nie:
1 |  |  |  | Vnútorné osvetlenie: LED alebo ekvivalent |  | áno |  | - | áno/nie:
1 |  |  |  | Presklené a uzamykateľné dvere |  | áno |  | - | áno/nie:
1 |  |  |  | EÚ posúdenie zhody / CE |  | áno |  | - | áno/nie:
1 | Ďalšie súčasti hodnoty obstarávaného zariadenia |  | Doprava na miesto realizácie | - | - | áno |  | - | áno/nie: | - | -
1 |  |  | Montáž zariadenia a uvedenie do prevádzky | - | - | áno |  | - | áno/nie: | - | -
1
1 | Pozn.: V prípade, že v rámci opisu predmetu bol použitý konkrétny výrobca, výrobný postup, značka, patent, typ, krajina, oblasť alebo miesto pôvodu alebo výroby, môže uchádzač predložiť ponuku i na technický a funkčný ekvivalent.
1
1
1
1 |  | Miesto:
1
1 |  | Dátum:
1 | [6 empty] | podpis a pečiatka navrhovateľa
1 | [10 empty] | Príloha č. 1:
1 | Výzva na predloženie ponúk - prieskum trhu
1
1 | Podrobný technický opis a údaje deklarujúce technické parametre dodávaného predmetu
1
1
1 | Názov predmetu: |  | Viečkovacie zariadenie | [6 empty] | 1 | 1
1
1 | Vymedzenie častí |  |  | Opis / Technická špecifikácia - požadované technické parametre |  | Číselný údaj / Hodnota / Charakteristika parametra - požadovaná hodnota parametra |  | Merná jednotka | Parametre navrhovanej technológie - navrhovateľ vyplní konkrétnu hodnotu parametra ním navrhovanej technológie (hodnota/číselný údaj a podobne podľa zadania) | Názov výrobcu | Typové označenie
1 | Viečkovacie zariadenie |  |  | Princíp uzatvárania: twist-off uzávery alebo ekvivalent |  | áno |  | - | áno/nie:
1 |  |  |  | Nastavenie výšky uzatvárania: manuálne nastaviteľné alebo ekvivalentné |  | áno |  | - | áno/nie:
1 |  |  |  | Prevedenie stolové |  | áno |  | - | áno/nie:
1 |  |  |  | Moment utiahnutia viečka |  | min. 11 |  | Nm | hodnota:
1 |  |  |  | Min. rozsah nastaviteľnej výšky pohárov |  | 40 – 225 |  | mm | hodnota:
1 |  |  |  | Elektrické napájanie |  | max. 230 V / 50 Hz |  | - | hodnota:
1 |  |  |  | Výkon uťahovacieho motora |  | min. 300 |  | W | hodnota:
1 |  |  |  | Maximálny priemer pohárov minimálne |  | 120 |  | mm | hodnota:
1 |  |  |  | Hmotnosť zariadenia |  | max. 30 |  | kg | hodnota:
1 | Ďalšie súčasti hodnoty obstarávaného zariadenia |  | Doprava na miesto realizácie | - | - | áno |  | - | áno/nie:
1 |  |  | Montáž zariadenia a uvedenie do prevádzky | - | - | áno |  | - | áno/nie:
1
1 | Pozn.: V prípade, že v rámci opisu predmetu bol použitý konkrétny výrobca, výrobný postup, značka, patent, typ, krajina, oblasť alebo miesto pôvodu alebo výroby, môže uchádzač predložiť ponuku i na technický a funkčný ekvivalent.
1
1
1
1
1 |  | Dátum:
1 | [6 empty] | podpis a pečiatka navrhovateľa
1 | [10 empty] | Príloha č. 1:
1 | Výzva na predloženie ponúk - prieskum trhu
1
1 | Podrobný technický opis a údaje deklarujúce technické parametre dodávaného predmetu
1
1
1 | Názov predmetu: |  | Varná komora s údením | [6 empty] | 1 | 1
1
1 | Vymedzenie častí |  |  | Opis / Technická špecifikácia - požadované technické parametre |  | Číselný údaj / Hodnota / Charakteristika parametra - požadovaná hodnota parametra |  | Merná jednotka | Parametre navrhovanej technológie - navrhovateľ vyplní konkrétnu hodnotu parametra ním navrhovanej technológie (hodnota/číselný údaj a podobne podľa zadania) | Názov výrobcu | Typové označenie
1 | Varná komora s údením |  |  | Počet udiareňských vozíkov |  | 1 |  | ks | hodnota:
1 |  |  |  | Rozmer vozíka min. |  | 1000x1000x1970 |  | mm | hodnota:
1 |  |  |  | Presklené dvere |  | áno |  | - | áno/nie:
1 |  |  |  | Vyhotovenie komory: celonerezové potravinárske, AISI 304 alebo ekvivalent |  | áno |  | - | áno/nie:
1 |  |  |  | Technologické kroky: červenanie, sušenie, údenie, varenie, dováranie, vetranie, studené údenie, zretie, sprchovanie |  | áno |  | - | áno/nie:
1 |  |  |  | Izolácia panelov komory PUR alebo ekvivalent |  | áno |  | - | áno/nie:
1 |  |  |  | Min. hrúbka izolácie |  | 80 |  | mm | hodnota:
1 |  |  |  | Výkon elektrického ohrevu |  | min. 30 |  | kW | hodnota:
1 |  |  |  | Riadenie prúdenia vzduchu: systém zabezpečujúci rovnomerné technologické podmienky v komore |  | áno |  | - | áno/nie:
1 |  |  |  | Motor hlavného a odťahového ventilátora: otáčky riadené frekvenčným meničom |  | áno |  | - | áno/nie:
1 |  |  |  | PLC s dotykovou obrazovkou minimálne 10" displejom výstup na počítač pre monitoring a archiváciu údajov |  | áno |  | - | áno/nie:
1 |  |  |  | Zber dát o priebehu tepelného opracovania ,hlásením porúch a riadenia emisií vyvíjača dymu ,s pripojením ethernet |  | áno |  | - | áno/nie:
1 |  |  |  | Komunikácia v slovenskom jazyku |  | áno |  | - | áno/nie:
1 |  |  |  | Automatický tlakový umývací systém komory, vyvíjača dymu a dymovodov |  | áno |  | - | áno/nie:
1 |  |  |  | Čerpadlo s nádržou na prípravu umývacieho roztoku, min. objem nádrže |  | 40 |  | l | hodnota:
1 |  |  |  | Celkový elektrický príkon max. |  | 40 |  | kW | hodnota:
1 |  |  |  | Regulovateľný vzduchový výkon hlavného ventilátora: min. rozsah |  | 200 - 3 500 |  | m3/hod | hodnota:
1 |  |  |  | Regulácia teploty v rozsahu min. |  | od 18°C do 100°C |  | °C | hodnota:
1 |  |  |  | Chladiaci výkon chladiča ( pri odparovacej teplote 5 až 10°C) |  | min. 7,5 pri projektovaných prevádzkových podmienkach |  | kW | hodnota:
1 |  |  |  | Chladiace médium R452A alebo ekvivalent |  | áno |  | - | áno/nie:
1 |  |  |  | Chladiaci agregát kompaktný (súčasť komory bez nutnosti dopájania potrubia) |  | áno |  | - | áno/nie:
1 |  |  |  | Regulácia vlhkosti v min.rozsahu |  | 20 - 99 |  | % | hodnota:
1 |  |  |  | Max. rozmery zariadenia (š x h x v) |  | 2 040 x 1 320 x 3 280 |  | mm | hodnota:
1 | Ďalšie súčasti hodnoty obstarávaného zariadenia |  | Doprava na miesto realizácie | - | - | áno |  | - | áno/nie:
1 |  |  | Montáž zariadenia a uvedenie do prevádzky | - | - | áno |  | - | áno/nie:
1
1 | Pozn.: V prípade, že v rámci opisu predmetu bol použitý konkrétny výrobca, výrobný postup, značka, patent, typ, krajina, oblasť alebo miesto pôvodu alebo výroby, môže uchádzač predložiť ponuku i na technický a funkčný ekvivalent.
1
1
1
1
1 |  | Dátum:
1 | [6 empty] | podpis a pečiatka navrhovateľa
1 | [10 empty] | Príloha č. 1:
1 | Výzva na predloženie ponúk - prieskum trhu
1
1 | Podrobný technický opis a údaje deklarujúce technické parametre dodávaného predmetu
1
1
1 | Názov predmetu: |  | Nárezové zariadenie | [6 empty] | 1 | 1
1
1 | Vymedzenie častí |  |  | Opis / Technická špecifikácia - požadované technické parametre |  | Číselný údaj / Hodnota / Charakteristika parametra - požadovaná hodnota parametra |  | Merná jednotka | Parametre navrhovanej technológie - navrhovateľ vyplní konkrétnu hodnotu parametra ním navrhovanej technológie (hodnota/číselný údaj a podobne podľa zadania) | Názov výrobcu | Typové označenie
1 | Nárezové zariadenie |  |  | Typ zariadenia: manuálny krájač poháňaný zotrvačníkom |  | áno |  | - | hodnota:
1 |  |  |  | Červenočierny zotrvačník z liatiny |  | áno |  | - | áno/nie:
1 |  |  |  | Deflektor plátkov z nehrdzavejúcej ocele |  | áno |  | - | áno/nie:
1 |  |  |  | Prijímací zásobník / stôl na pohyb produktu |  | áno |  | - | áno/nie:
1 |  |  |  | Nastavenie hrúbky rezu s odstupňovaním po desatinách milimetra |  | áno |  | - | áno/nie:
1 |  |  |  | Ochranný prvok čepele |  | min. 60° |  | ° | hodnota:
1 |  |  |  | Plynule nastaviteľná hrúbka plátku |  | áno |  | - | áno/nie:
1 |  |  |  | Veľkosť krájaného produktu |  | min. Ø 215 alebo 280 × 215 |  | mm | hodnota:
1 |  |  |  | Priemer čepele |  | min. 310 |  | mm | hodnota:
1 |  |  |  | Materiál noža: oceľ DIN 1.3505 alebo ekvivalent vhodný pre potravinárstvo |  | áno |  | - | áno/nie:
1 |  |  |  | Pohon |  | reťazový |  | - | hodnota:
1 |  |  |  | Rozmery zariadenia |  | max. 580 × 580 × 780 |  | mm | hodnota:
1 |  |  |  | Podporný stojan |  | áno |  | - | áno/nie:
1 | Ďalšie súčasti hodnoty obstarávaného zariadenia |  | Doprava na miesto realizácie | - | - | áno |  | - | áno/nie:
1 |  |  | Montáž zariadenia a uvedenie do prevádzky | - | - | áno |  | - | áno/nie:
1
1 | Pozn.: V prípade, že v rámci opisu predmetu bol použitý konkrétny výrobca, výrobný postup, značka, patent, typ, krajina, oblasť alebo miesto pôvodu alebo výroby, môže uchádzač predložiť ponuku i na technický a funkčný ekvivalent.
1
1
1
1
1 |  | Dátum:
1 | [6 empty] | podpis a pečiatka navrhovateľa
1 | [10 empty] | Príloha č. 1:
1 | Výzva na predloženie ponúk - prieskum trhu
1
1 | Podrobný technický opis a údaje deklarujúce technické parametre dodávaného predmetu
1
1
1 | Názov predmetu: |  | Chladiace a mraziace vitríny | [6 empty] | 1 | 1
1
1 | Vymedzenie častí |  |  | Opis / Technická špecifikácia - požadované technické parametre |  | Číselný údaj / Hodnota / Charakteristika parametra - požadovaná hodnota parametra |  | Merná jednotka | Parametre navrhovanej technológie - navrhovateľ vyplní konkrétnu hodnotu parametra ním navrhovanej technológie (hodnota/číselný údaj a podobne podľa zadania) | Názov výrobcu | Typové označenie
1 | Chladiace a mraziace vitríny |  | Obslužná vitrína a samoobslužná skriňa - 1 ks | Min. objem vitríny |  | 280 |  | l | hodnota:
1 |  |  |  | Max. dĺžka vitríny |  | 1250 |  | mm | hodnota:
1 |  |  |  | Prepážka vysoká pevná |  | áno |  | - | áno/nie:
1 |  |  |  | Posuvné dvere min. |  | 2 |  | ks | hodnota:
1 |  |  |  | LED osvetlenie sokla min. |  | 2 |  | ks | hodnota:
1 |  |  |  | Horné sklo min. na šírku 1250 mm |  | 2 |  | ks | hodnota:
1 |  |  |  | Lakovanie výparníka |  | 2 |  | ks | hodnota:
1 |  |  |  | Držiak na váhu pre PD 280 mm |  | áno |  | - | áno/nie:
1 |  |  |  | Krájacia doska pre PD 280 mm |  | áno |  | - | áno/nie:
1 |  |  |  | Dočné sklo |  | áno |  | - | áno/nie:
1 |  |  |  | Manipulačný pult |  | áno |  | - | áno/nie:
1 |  |  |  | Tanier otočný |  | áno |  | - | áno/nie:
1 |  |  | Prístenná vitrína bez agregátu - 1 ks | Bočnica KAQ ZRK L min. |  | 400/2150 |  |  | hodnota:
1 |  |  |  | Min. rozmery vitríny |  | 400x2150x1875 |  | mm | hodnota:
1 |  |  |  | LED horné osvetlenie |  | áno |  | - | áno/nie:
1 |  |  |  | LED zvislé osvetlenie |  | áno |  | - | áno/nie:
1 |  |  |  | Dvere krídlové presklené |  | áno |  | - | áno/nie:
1 |  |  |  | Polica 937x400 mm |  | 1 |  | ks | hodnota:
1 |  |  |  | Čelná zarážka police, min. počet |  | 10 |  | ks | hodnota:
1 |  |  | Mraziaca vitrína s agregátom | Max. rozmery vitríny |  | 625x750x2150 |  | mm | hodnota:
1 |  |  |  | Min. teplotný rozsah |  | od - 22 do - 18 |  | °C | hodnota:
1 |  |  |  | Chladenie dynamické ventilované |  | áno |  | - | áno/nie:
1 |  |  |  | Odmrazovanie automatické |  | áno |  | - | áno/nie:
1 |  |  |  | Min. počet políc |  | 2 |  | ks | hodnota:
1 |  |  |  | Chladivo R134A alebo ekvivalent |  | áno |  | - | áno/nie:
1 |  |  |  | Chladiaci agregát |  | áno |  | - | áno/nie:
1 | Ďalšie súčasti hodnoty obstarávaného zariadenia |  | Doprava na miesto realizácie | - | - | áno |  | - | áno/nie:
1 |  |  | Montáž zariadenia a uvedenie do prevádzky | - | - | áno |  | - | áno/nie:
1
1 | Pozn.: V prípade, že v rámci opisu predmetu bol použitý konkrétny výrobca, výrobný postup, značka, patent, typ, krajina, oblasť alebo miesto pôvodu alebo výroby, môže uchádzač predložiť ponuku i na technický a funkčný ekvivalent.
1
1
1
1
1 |  | Dátum:
1 | [6 empty] | podpis a pečiatka navrhovateľa
1 | [10 empty] | Príloha č. 1:
1 | Výzva na predloženie ponúk - prieskum trhu
1
1 | Podrobný technický opis a údaje deklarujúce technické parametre dodávaného predmetu
1
1
1 | Názov predmetu: |  | Výrobník ľadu | [6 empty] | 1 | 1
1
1 | Vymedzenie častí |  |  | Opis / Technická špecifikácia - požadované technické parametre |  | Číselný údaj / Hodnota / Charakteristika parametra - požadovaná hodnota parametra |  | Merná jednotka | Parametre navrhovanej technológie - navrhovateľ vyplní konkrétnu hodnotu parametra ním navrhovanej technológie (hodnota/číselný údaj a podobne podľa zadania) | Názov výrobcu | Typové označenie
1 | Výrobník ľadu |  |  | Druh ľadu |  | šupinkový |  | - | áno/nie:
1 |  |  |  | Hrúbka šupinkového ľadu |  | min. 2,5 |  | mm | hodnota:
1 |  |  |  | Konštrukcia umožňujúca jednoduché hygienické čistenie |  | áno |  | - | áno/nie:
1 |  |  |  | Vzduchom chladený |  | áno |  | - | áno/nie:
1 |  |  |  | Výkon |  | min. 300 |  | kg/24 h | hodnota:
1 |  |  |  | Napájanie |  | 400 V / 50 Hz |  | - | áno/nie:
1 |  |  |  | Príkon |  | max. 1,5 |  | kW | hodnota:
1 |  |  |  | Analógové ovládanie s tlačidlami štart /stop |  | áno |  | - | áno/nie:
1 |  |  |  | Hmotnosť zariadenia |  | max. 140 |  | kg | hodnota:
1 |  |  |  | Konštrukcia: nehrdzavejúca oceľ AISI 304 alebo ekvivalent |  | áno |  | - | áno/nie:
1 |  |  |  | Maximálne rozmery vnútornej jednotky |  | 750 x 770 360 |  | mm | hodnota:
1 |  |  |  | Oddelený chladiaci agregát súčasťou dodávky |  | áno |  | - | áno/nie:
1 | Ďalšie súčasti hodnoty obstarávaného zariadenia |  | Doprava na miesto realizácie | - | - | áno |  | - | áno/nie:
1 |  |  | Montáž zariadenia a uvedenie do prevádzky | - | - | áno |  | - | áno/nie:
1
1 | Pozn.: V prípade, že v rámci opisu predmetu bol použitý konkrétny výrobca, výrobný postup, značka, patent, typ, krajina, oblasť alebo miesto pôvodu alebo výroby, môže uchádzač predložiť ponuku i na technický a funkčný ekvivalent.
1
1
1
1
1 |  | Dátum:
1 | [6 empty] | podpis a pečiatka navrhovateľa
1 | [10 empty] | Príloha č. 1:
1 | Výzva na predloženie ponúk - prieskum trhu
1
1 | Podrobný technický opis a údaje deklarujúce technické parametre dodávaného predmetu
1
1
1 | Názov predmetu: |  | Germicídna lampa | [6 empty] | 6 | 1
1
1 | Vymedzenie častí |  |  | Opis / Technická špecifikácia - požadované technické parametre |  | Číselný údaj / Hodnota / Charakteristika parametra - požadovaná hodnota parametra |  | Merná jednotka | Parametre navrhovanej technológie - navrhovateľ vyplní konkrétnu hodnotu parametra ním navrhovanej technológie (hodnota/číselný údaj a podobne podľa zadania) | Názov výrobcu | Typové označenie
1 | Germicídna lampa |  |  | Prevedenie stropné do potravinárskeho priemyslu |  | áno |  | - | áno/nie:
1 |  |  |  | Príkon |  | max. 75 |  | W | hodnota:
1 |  |  |  | Krytie |  | min. IP65 |  | - | áno/nie:
1 |  |  |  | Min. rozmery |  | 500 × 125 × 60 |  | mm | hodnota:
1 |  |  |  | Netrieštivé trubice |  | áno |  | - | áno/nie:
1 | Ďalšie súčasti hodnoty obstarávaného zariadenia |  | Doprava na miesto realizácie | - | - | áno |  | - | áno/nie:
1 |  |  | Montáž zariadenia a uvedenie do prevádzky | - | - | áno |  | - | áno/nie:
1
1 | Pozn.: V prípade, že v rámci opisu predmetu bol použitý konkrétny výrobca, výrobný postup, značka, patent, typ, krajina, oblasť alebo miesto pôvodu alebo výroby, môže uchádzač predložiť ponuku i na technický a funkčný ekvivalent.
1
1
1
1
1 |  | Dátum:
1 | [6 empty] | podpis a pečiatka navrhovateľa
1 | [10 empty] | Príloha č. 1:
1 | Výzva na predloženie ponúk - prieskum trhu
1
1 | Podrobný technický opis a údaje deklarujúce technické parametre dodávaného predmetu
1
1
1 | Názov predmetu: |  | Etiketovacia váha stacionárna | [6 empty] | 1 | 1
1
1 | Vymedzenie častí |  |  | Opis / Technická špecifikácia - požadované technické parametre |  | Číselný údaj / Hodnota / Charakteristika parametra - požadovaná hodnota parametra |  | Merná jednotka | Parametre navrhovanej technológie - navrhovateľ vyplní konkrétnu hodnotu parametra ním navrhovanej technológie (hodnota/číselný údaj a podobne podľa zadania) | Názov výrobcu | Typové označenie
1 | Etiketovacia váha stacionárna |  | Priemyslový počítač | Dotyková obrazovka, min. rozmer |  | 19 |  | " | hodnota:
1 |  |  |  | Min. rozlíšenie |  | 1920x1080 |  | pixelov | hodnota:
1 |  |  |  | Krytie |  | min. IP65 |  | - | áno/nie:
1 |  |  |  | Min. pamäť |  | RAM 8 GB DDR 4 |  | - | hodnota:
1 |  |  |  | Min. úložisko |  | 512 GB SSD |  | - | hodnota:
1 |  |  |  | Rozhranie min. 1xRS232, 4x USB, 2x LAN |  | áno |  | - | áno/nie:
1 |  |  |  | Polohovateľný kovový držiak PC na stôl |  | áno |  | - | áno/nie:
1 |  |  | Indikátor | Vyhotovenie nerez |  | áno |  | - | áno/nie:
1 |  |  |  | Krytie min. |  | IP67 |  | - | áno/nie:
1 |  |  |  | LCD podsvietený displej |  | áno |  | - | áno/nie:
1 |  |  |  | prípojné miesto min. pre vážiace plošiny, min. počet |  | 2 |  | ks | hodnota:
1 |  |  |  | Funkcie: váženie, súčty, hmotnostné limity s následnou optickou signalizáciou |  | áno |  | - | áno/nie:
1 |  |  |  | Rozhranie min. 1xRS232 |  | áno |  | - | áno/nie:
1 |  |  |  | Držiak indikátora na stôl |  | áno |  | - | áno/nie:
1 |  |  | Plošinová platforma | Váživosť max. |  | 15 |  | kg | hodnota:
1 |  |  |  | dielik max. |  | max. 2 g do 6 kg / 5 g do 15 kg |  | g | hodnota:
1 |  |  |  | Rozmer vážiacej plošiny min. |  | 310x275x105 |  | mm | hodnota:
1 |  |  |  | Vyhotovenie plošiny nerez |  | áno |  | - | áno/nie:
1 |  |  |  | Vyhotovenie tenzometra hliník |  | áno |  | - | áno/nie:
1 |  |  | Tlačiareň etikiet | Spôsob tlače |  | termo/termotransfer |  | - | áno/nie:
1 |  |  |  | Rozlíšenie min. |  | 300 |  | dpi | hodnota:
1 |  |  |  | Rýchlosť tlače min. |  | 178 |  | mm/s | hodnota:
1 |  |  |  | Šírka tlače min. |  | 100 |  | mm | hodnota:
1 |  |  |  | Dutinky: podpora rozmerov 38 / 40 / 76 mm |  | áno |  | - | áno/nie:
1 |  |  | Softvér | Tlač 2D kódov |  | áno |  | - | áno/nie:
1 |  |  |  | Fonty písma min. Windows |  | áno |  | - | áno/nie:
1 |  |  |  | Prepojenie na IS Qi |  | áno |  | - | áno/nie:
1 |  |  |  | Dátumová a časová evidencia balení |  | áno |  | - | áno/nie:
1 | Ďalšie súčasti hodnoty obstarávaného zariadenia |  | Doprava na miesto realizácie | - | - | áno |  | - | áno/nie:
1 |  |  | Montáž zariadenia a uvedenie do prevádzky | - | - | áno |  | - | áno/nie:
1
1 | Pozn.: V prípade, že v rámci opisu predmetu bol použitý konkrétny výrobca, výrobný postup, značka, patent, typ, krajina, oblasť alebo miesto pôvodu alebo výroby, môže uchádzač predložiť ponuku i na technický a funkčný ekvivalent.
1
1
1
1
1 |  | Dátum:
1 | [6 empty] | podpis a pečiatka navrhovateľa
1 | [10 empty] | Príloha č. 1:
1 | Výzva na predloženie ponúk - prieskum trhu
1
1 | Podrobný technický opis a údaje deklarujúce technické parametre dodávaného predmetu
1
1
1 | Názov predmetu: |  | Nerezový nábytok | [6 empty] | 1 | 1
1
1 | Vymedzenie častí |  |  | Opis / Technická špecifikácia - požadované technické parametre |  | Číselný údaj / Hodnota / Charakteristika parametra - požadovaná hodnota parametra |  | Merná jednotka | Parametre navrhovanej technológie - navrhovateľ vyplní konkrétnu hodnotu parametra ním navrhovanej technológie (hodnota/číselný údaj a podobne podľa zadania) | Názov výrobcu | Typové označenie
1 | Nerezový nábytok |  | Nerezový stôl s čelom a policou - 3 ks | Min. rozmery |  | 1900x800x900 |  | mm | hodnota:
1 |  |  |  | Materiál nerez |  | áno |  | - | áno/nie:
1 |  |  | Nerezový stôl s čelom - 3 ks | Min. rozmery |  | 1900x900x900 |  | mm | hodnota:
1 |  |  |  | Materiál nerez |  | áno |  | - | áno/nie:
1 |  |  | Nerezový stôl s policou - 1 ks | Min. rozmery |  | 2900x1400x900 |  | mm | hodnota:
1 |  |  |  | Materiál nerez |  | áno |  | - | áno/nie:
1 |  |  | Nerezový stôl bez police - 1 ks | Min. rozmery |  | 2900x1400x900 |  | mm | hodnota:
1 |  |  |  | Materiál nerez |  | áno |  | - | áno/nie:
1 | Ďalšie súčasti hodnoty obstarávaného zariadenia |  | Doprava na miesto realizácie | - | - | áno |  | - | áno/nie:
1 |  |  | Montáž zariadenia a uvedenie do prevádzky | - | - | áno |  | - | áno/nie:
1
1 | Pozn.: V prípade, že v rámci opisu predmetu bol použitý konkrétny výrobca, výrobný postup, značka, patent, typ, krajina, oblasť alebo miesto pôvodu alebo výroby, môže uchádzač predložiť ponuku i na technický a funkčný ekvivalent.
1
1
1
1
1 |  | Dátum:
1 | [6 empty] | podpis a pečiatka navrhovateľa