## Krycý list
KRYCÍ LIST ROZPOČTU
| Názov stavby |  |  | Most na Triede arm. gen. L. Svobodu | [8 empty] | JKSO
| Kód stavby |  |  | MATO_GFI_exped
| Názov objektu |  |  | Most na Triede arm. gen. L. Svobodu | [8 empty] | EČO
| Kód objektu |  |  | SO 02_statika_Matej
| Názov časti | [11 empty] | Miesto | Košice
Kód časti
Názov podčasti
Kód podčasti
[13 empty] | IČO | DIČ
| Objednávateľ |  |  | Mesto Košice
| Projektant |  |  | Stavby Slovakia s.r.o.
Zhotoviteľ
|  |  |  | Rozpočet číslo | Spracoval | [7 empty] | Dňa
Merné a účelové jednotky
Počet |  |  |  | Náklady / 1 m.j. | Počet |  |  | Náklady / 1 m.j. |  | Počet |  |  |  | Náklady / 1 m.j.
|  |  | 0 | 0 |  |  | 0 | 0 |  |  |  |  | 0 |  |  | 0
|  |  |  | Rozpočtové náklady v |  |  |  | EUR
A |  | Základné rozp. náklady |  |  | B |  | Doplnkové náklady |  |  | C |  | Vedľajšie rozpočtové náklady
1 | HSV |  | Dodávky | 0 | 8 | Práca nadčas |  | 0 |  | 13 | Zariadenie staveniska |  |  | 20 | % | 0
2 |  |  | Montáž | 0 | 9 | Bez pevnej podl. |  | 0 |  | 14 | Mimostav. doprava |  |  | 20 | % | 0
3 | PSV |  | Dodávky | 0 | 10 | Kultúrna pamiatka |  | 0 |  | 15 | Územné vplyvy |  |  | 20 | % | 0
4 |  |  | Montáž | 0 | 11 |  |  | 0 |  | 16 | Prevádzkové vplyvy |  |  | 20 | % | 0
5 | "M" |  | Dodávky | 0 | [5 empty] | 17 | Ostatné |  |  | 20 | % | 0
6 |  |  | Montáž | 0 | [5 empty] | 18 | VRN z rozpočtu |  |  |  |  | 0
7 | ZRN (r. 1-6) |  |  | 0 | 12 | DN (r. 8-11) |  | 0 |  | 19 | VRN (r. 13-18) |  |  |  |  | 0
20 | HZS |  |  | 0 | 21 | Kompl. činnosť |  | 0 | 20 | 22 | Ostatné náklady |  |  |  |  | 0
Projektant | [9 empty] | D |  | Celkové náklady
[10 empty] | 23 | Súčet 7, 12, 19-22 |  |  |  |  | 0 | 0
Dátum a podpis |  |  |  |  | Pečiatka |  |  |  |  | 24 | 20 | % | 0 | DPH |  | 0 | 0
Objednávateľ | [9 empty] | 25 | 20 | % | 0 | DPH |  | 0 | 0
[10 empty] | 26 | Cena s DPH (r. 23-25) |  |  |  |  | 0
Dátum a popis |  |  |  |  | Pečiatka |  |  |  |  | E |  | Prípočty a odpočty
Zhotoviteľ | [9 empty] | 27 | Dodávky objednávateľa |  |  |  |  | 0
[10 empty] | 28 | Kĺzavá doložka |  |  |  |  | 0
Dátum a podpis |  |  |  |  | Pečiatka |  |  |  |  | 29 | Zvýhodnenie + - |  |  |  |  | 0

## Rekapitulácia
REKAPITULÁCIA ROZPOČTU
Stavba: | Most na Triede arm. gen. L. Svobodu
Objekt: | Most na Triede arm. gen. L. Svobodu
Časť:
JKSO:
Objednávateľ: | Mesto Košice
Zhotoviteľ:
Dátum:
Kód | Popis | Cena celkom | Hmotnosť celkom | Suť celkom
1 | 2 | 3 | 4 | 5
SO 01 | Most | 0 | 18051.055 | 0
SO 02 | Verejné osvetlenie | 0 | 4028.7067 | 0
| Celkom | 0 | 18139.8938 | 0

## Rozpočet most
ROZPOČET
Stavba: |  | Most na Triede arm. gen. L. Svobodu
Objekt: |  | Most na Triede arm. gen. L. Svobodu
Časť:
JKSO:
Objednávateľ: |  | Mesto Košice
Zhotoviteľ:
Dátum:
P.Č. | KÓD CPV | KÓD SP | Popis | Popis | MJ | Množstvo celkom | Cena jednotková | Cena celkom | Sadzba DPH
1 | 2 | 3 | 4 | 5 | 6 | 7 | 8 | 9 | 10
1 | 45.00.00 |  | Geodetické práce - vykonávané pred výstavbou-určenie priebehu nadzemného alebo podzemného existujúceho vedenia |  | kpl | 1 |  | 0 | 20
2 | 45.00.00 |  | Geodetické práce - vykonávané v priebehu výstavby - výškové merania |  | kpl | 1 |  | 0 | 20
3 | 45.00.00 |  | Geodetické práce - vykonávané po výstavbe - zameranie skutočného vyhotovenia stavby |  | kpl | 1 |  | 0 | 20
4 | 45.00.00 |  | Projektové práce - náklady na vypracovanie dokumentácie na vykonanie prác |  | kpl | 1 |  | 0 | 20
5 | 45.00.00 |  | Projektové práce - náklady na dokumentáciu skutočného zhotovenia stavby (DSRS) |  | kpl | 1 |  | 0 | 20
6 | 45.00.00 |  | Dočasné dopravné značenie - zriadenie, prevádzka, údržba, odstránenie - podľa projektu vr. aktualizácie podľa vyhlášky MV SR č. 30/2020 Z.z. o dopravnom značení |  | kpl | 1 |  | 0 | 20
DDZ v 2 etapách výstavby v zmysle PD vr. aktualizácie
7 | 45.00.00 | 00010401 | Zmluvné požiadavky poplatky za skládky vybúraných hmôt a sutí |  | t | 3151.4288 |  | 0 | 20
|  |  | I.etapa - prechodové dosky 7*8,1*0,3*2= | 34.02
|  |  | - úložné prahy 0,8*2,63*(13,96+13,70)= | 58.1966
|  |  | - nosníky 10ks*6,44= | 64.4
|  |  | - rímsa 1,8*0,4*19,9= | 14.328
|  |  | Medzisúčet | 170.9446
|  |  | II.etapa - prechodové dosky 7*8,9*0,3*2= | 37.38
|  |  | - úložné prahy 0,8*2,63*(10,45+10,55)= | 44.184
|  |  | - nosníky 9ks*6,44= | 57.96
|  |  | - rímsa 1,6*0,4*19,9= | 12.736
|  |  | Medzisúčet | 152.26
|  |  | Spolu betón m3 | 323.2046
|  |  | Betón 323,2m3*2,3t/m3 | 743.36
|  |  | Frezovaný asf. Materiál 3384,33*0,127t/m2 | 429.8099
|  |  | Obrubníky | 27.25
|  |  | Kamenivo | 636.9749
|  |  | Zemina741,02 m3*1,7t/m3 | 1259.734
|  |  | Vybúraný asfal. Materiál | 54.3
|  |  | spolu | 3151.4288
8 | 45.11.11 | 05010105 | Búranie konštrukcií základov, železobetónových |  | m3 | 143.4121 |  | 0 | 20
|  |  | I.etapa - prechodové dosky 7*8,1*0,3*2= | 34.02
|  |  | - úložné prahy 0,8*2,63*(13,96+13,70)*0,2= | 11.6393
|  |  | - nosníky (10ks*6,44)*0,2= | 12.88
|  |  | - rímsa 1,8*0,4*19,9= | 14.328
|  |  | Medzisúčet | 72.8673
|  |  | II.etapa - prechodové dosky 7*8,9*0,3*2= | 37.38
|  |  | - úložné prahy 0,8*2,63*(10,45+10,55)*0,2= | 8.8368
|  |  | - nosníky (9ks*6,44)*0,2= | 11.592
|  |  | - rímsa 1,6*0,4*19,9= | 12.736
|  |  | Medzisúčet | 70.5448
|  |  | Spolu | 143.4121
9 |  | RP090405 | Doplňujúce práce, diamantové rezanie |  | m2 | 282.5078 |  | 0 | 20
|  |  | I. etapa - úložné prahy 2,63*(13,96+13,7)+2,63*0,8*2*2= | 81.1618
|  |  | nosníky (dvojice) 0,85*18*5= | 76.5
|  |  | Medzisúčet | 157.6618
|  |  | II. etapa - úložné prahy 2,63*(10,45+10,55)+2,63*0,8*2*2= | 63.646
|  |  | nosníky (dvojice) 0,85*18*4= | 61.2
|  |  | Medzisúčet | 124.846
|  |  | Spolu | 282.5078
10 | 45.11.10 | 05020207 | Vybúranie, odstránenie konštrukcií - zariaďovacích predmetov kovových |  | m | 122 |  | 0 | 20
|  |  | Zábradlia 20*2= | 40
|  |  | Zvodidlá 15+21+27+19= | 82
122
11 | 45.11.10 | 05030262 | Odstránenie spevnených plôch a vozoviek, podkladov bitúmenových |  | m2 | 300 |  | 0 | 20
|  |  | hr. 100mm chodníky v podjazde 3*50*2 | 300
12 | 45.11.10 | 05030264 | Odstránenie spevnených plôch a vozoviek, podkladov z kameniva hrubého drveného |  | m2 | 1003.11 |  | 0 | 20
|  |  | hr. nad 300mm 3009,33/3= | 1003.11
13 | 45.11.10 | 05030304 | Odstránenie spevnených plôch a vozoviek, obrubníkov a krajníkov betónových |  | m | 180 |  | 0 | 20
|  |  | I.etapa - 20,3+15= | 35.3
|  |  | II.etapa - 26+18= | 44
|  |  | Podjazd – 50*2 | 100
179.3
14 | 45.11.10 | 05080200 | Doprava vybúraných hmôt vodorovná |  | t | 3151.43 |  | 0 | 20
do 15km 3151,43t
15 | 45.11.10 | 05090362 | Doplňujúce práce, frézovanie bitúmenového krytu, podkladu |  | m2 | 3384.33 |  | 0 | 20
hr.50mm
|  |  | I.etapa - (8,1*19,6+9*18+8*20,3)*0,15/0,05= | 1449.48
|  |  | II.etapa - (8,5*20,3+9*18+9*20,6)*0,15/0,05= | 1559.85
|  |  | Podjazd – 50*7,5 | 375
|  |  | vrátane zarezaní vozovky pozdĺžneho a priečneho pri napojeniach jednotlivých vrstiev | 3384.33
16 | 45.11.10 | 05090605 | Doplňujúce práce, otryskanie železobetónovej konštrukcie |  | m2 | 470 |  | 0 | 20
Vysokotlaký vodný lúč 800 bar - VVL 800 bar, líca opôr 490m2
17 | 45.11.10 | 05090500.1 | Jadrové vŕtanie s vlepením betonárskej výstuže do vyvŕtaných dier na Hilti HIT RE 500 alebo ekvivalent. |  | ks | 453.5 |  | 0 | 20
do Ø20mm 0,44€/cm Výkres č.4.3
|  |  | P.č.129 vrt 14-250, 540*0,25 | 135
|  |  | P.č.130 vrt 16-250, 600*0,25 | 150
|  |  | P.č.139 vrt 16-250, 250*0,25 | 62.5
|  |  | P.č.140 vrt 16-250, 321*0,25 | 80.25
|  |  | P.č.151 vrt 20-250, 7*0,25 | 1.75
|  |  | P.č.152 vrt 16-250, 20*0,25 | 5
|  |  | P.č.155 vrt 20-250, 4*0,25 | 1
|  |  | P.č.157 vrt 20-250, 11*0,25 | 2.75
|  |  | P.č.159 vrt 20-250, 11*0,25 | 2.75
441
do Ø30mm 0,47€/cm
|  |  | P.č.160 vrt 28-250, 50*0,25 | 12.5
|  |  | Spolu vlepenej výstuže do 16mm 1764ks a 50ks do 22mm, celková dĺžka vrtov | 453.5
18 | 45.11.23 | 01020200 | Odkopávky a prekopávky nezapažené |  | m3 | 741.0158 |  | 0 | 20
|  |  | I.etapa - 11,5*(8,245+5,715)/2*2,515+12*(7,85+5,72)/2*2,125= | 374.8966
|  |  | II.etapa - 11,0*(8,245+5,715)/2*2,515+12*(7,85+5,72)/2*2,125= | 366.1192
741.0158
19 | 45.11.23 | 01030201 | Hĺbené vykopávky rýh š. do 600 mm |  | m3 | 10 |  | 0 | 20
|  |  | Výkop pre obrubníky 40*0,5*0,5= | 10
20 | 45.11.23 | 01040100 | Konštrukcie z hornín - skládky |  | m3 | 741 |  | 0 | 20
21 |  | 01040202 | Konštrukcie z hornín - násypy so zhutnením |  | m3 | 51.1536 |  | 0 | 20
|  |  | Pozdĺž krídiel na koncoch mosta ((1,488+3)/2*4,6+8*2,61/2+4,67*2/2+8,67*2/2)*1,5= | 51.1536
22 | 45.11.23 | 02010221 | Zlepšovanie základovej pôdy, lôžko pre trativody a vankúše pod základy, z betónu prosteho |  | m3 | 9.36 |  | 0 | 20
|  |  | 19,5*0,8*0,3*2 | 9.36
23 | 45.11.23 | 02010309 | Zlepšovanie základovej pôdy, trativody kompletné z potrubia plastického |  | m | 39.5 |  | 0 | 20
|  |  | odvodnenie rubu opory cez krídlo vrátane chráničky cez krídlo PVC 160mm (19,5+2*10)*2 | 39.5
S vyvedením na svah kužeľa
24 |  | 03040307 | Lešenie priestorové, lešeňová podlaha s priečnikmi alebo pozdĺžnikmi |  | m2 | 470 |  | 0 | 20
|  |  | Prístup k sanovaným povrchom (montáž, demontáž, nájom) | 470
25 | 45.22.11 | 11010101 | Základy, pásy z betónu prostého, tr. C 16/20 (B 20) |  | m3 | 13.4589 |  | 0 | 20
|  |  | Podkladný betón hr.100mm pod krídla (3,95*0,925+2,9*1,45+2,45*4,4+3,25*2,2)*0,1= | 2.5789
|  |  | Podkladný betón hr.100mm 17*(2,8+0,3+0,1)*0,1*2= | 10.88
13.4589
26 | 45.21.20 | 11050202 | Zvislé konštrukcie inžinierskych stavieb, opory z betónu železového C35/45 |  | m3 | 113.7245 |  | 0 | 20
|  |  | I. etapa - úložné prahy 2,285*13,36*0,39+2,5*13,81*0,34+0,55*0,55*0,2*10+0,55*0,55*0,24*10= | 24.9753
|  |  | - záverné múriky 1,675*10,1*0,45+1,715*9,9*0,45= | 15.2532
|  |  | II. etapa - úložné prahy 2,285*10,79*0,39+2,5*10,73*0,34+0,55*0,55*0,2*9+0,55*0,55*0,24*9 | 19.9339
|  |  | - záverné múriky 1,7*9,6*0,45+1,7*8,9*0,45= | 14.1525
|  |  | I.etapa krídla – ((1,665+2,275)/2*1,675+1*2,275))*1,9+((1,725+2,28)/2*3,39+1,06*2,2)*(1,59+2,15)/2 | 27.6473
|  |  | II.etapa krídla – ((1,645+2,275)/2*2,91+1*2,275)*0,625+((1,67+2,28)/2*1,885+1,0*2,3)*1,125 | 11.7624
113.7245
27 | 45.21.20 | 11050211 | Zvislé konštrukcie inžinierskych stavieb, opory, debnenie tradičné |  | m2 | 252.79 |  | 0 | 20
|  |  | I. etapa - úložné prahy (2,285+13,36)*2*0,39+(2,5+13,81)*2*0,34+(0,55+0,55)*2*0,2*10+(0,55+0,55)*2*0,24*10= | 32.9739
|  |  | - záverné múriky 1,675*(10,1+0,45)*2+1,715*(9,9+0,45)*2= | 70.843
|  |  | II. etapa - úložné prahy (2,285+10,79)*2*0,39+(2,5+10,73)*2*0,34+(0,55+0,55)*2*0,2*9+(0,55+0,55)*2*0,24*9 | 27.9069
|  |  | - záverné múriky 1,7*(9,6+0,45)*2+1,7*(8,9+0,45)*2= | 65.96
|  |  | I.etapa krídla – ((1,665+2,275)/2*1,675*2+0,5*2,275+1,9*1,665)+((1,725+2,28)/2*3,39*2+0,5*2,2+2,15*1,725) | 29.2862
|  |  | II.etapa krídla – ((1,645+2,275)/2*2,91*2+0,5*2,275+0,625*1,645)+((1,67+2,28)/2*1,885*2+0,5*2,3+1,67*1,125= | 24.0473
|  |  | Podkladný betón hr.100mm pod krídla 0,1*(2,1+2,0+1,0+1,35+0,6*4)*2= | 1.77
252.7873
28 | 45.21.20 | 11050221 | Zvislé konštrukcie inžinierskych stavieb, opory, výstuž z betonárskej ocele |  | t | 13.331 |  | 0 | 20
|  |  | B500 B 13106,56- 3695kg | 12.415
|  |  | B500 B kotevné tŕne Ø25-500, 155kg | 0.155
|  |  | B500 B Výstuž podložiskových bločkov 760,76 kg | 0.761
13.331
29 | 45.21.20 | 11050602 | Zvislé konštrukcie inžinierskych stavieb, rímsy z betónu železového |  | m3 | 27.1822 |  | 0 | 20
I.etapa dobetonávka C35/45 XC4,XD3, XF4 1,7
|  |  | R1 (3,49+2,51)/2*1,885*0,24= | 1.3572
|  |  | R2 (5,835+4,86)*(1,755+1,915)*0,24= | 9.4202
|  |  | R3 1,94*6,02*0,24= | 2.8029
|  |  | R4 (7,455+6,495)*1,745*0,24= | 5.8423
|  |  | R5 (3,455+4,4)*(1,865+1,725)/2*0,24= | 3.3839
II.etapa -
|  |  | R6 až R10 ((3,885+3,515)/2*(0,735+0,67)/2+(6,36+6)/2*0,675+6,02*0,7+(6,205+5,8)/2*(0,7+0,76)/2+(1,255+0,765)/2*2,345+(0,765*0,855-0,765*0,41/2))*0,24= | 4.3757
|  |  | vrátane úpravy pracovných škár tmelom UV stabilným v zmysle výkresu tvaru ríms | 27.1822
30 | 45.21.20 | 11050611 | Zvislé konštrukcie inžinierskych stavieb, rímsy, debnenie tradičné |  | m2 | 16.7771 |  | 0 | 20
|  |  | I.etapa - (25,815+2,1*6)*0,24= | 9.2196
|  |  | II.etapa - (25,475+0,7*5+1,255)*0,25= | 7.5575
16.7771
31 | 45.21.20 | 11050621 | Zvislé konštrukcie inžinierskych stavieb, rímsy, výstuž z betonárskej ocele |  | t | 1.85 |  | 0 | 20
|  |  | B500 B 1817,47kg+spony 13,27 kg | 1.85
32 | 45.21.20 | 11080102 | Vodorovné nosné konštrukcie inžinierskych stavieb, prechodové dosky z betónu železového |  | m3 | 36.89 |  | 0 | 20
|  |  | prechodová doska 17*(2,8+0,3)*0,35*2= | 36.89
33 | 45.21.20 | 11080111 | Vodorovné nosné konštrukcie inžinierskych stavieb, prechodové dosky, debnenie tradičné |  | m2 | 17.55 |  | 0 | 20
|  |  | (0,35+0,10)*19,5*2= | 17.55
34 | 45.21.20 | 11080121 | Vodorovné nosné konštrukcie inžinierskych stavieb, prechodové dosky, výstuž z betonárskej ocele |  | t | 3.695 |  | 0 | 20
|  |  | B500 B 3695kg | 3.695
35 | 45.21.20 | 11080202 | Vodorovné nosné konštrukcie inžinierskych stavieb, mostné dosky, klenby z betónu železového |  | m3 | 93.883 |  | 0 | 20
|  |  | Doska C35/45 XD3, XF2 18,6*19,44*0,2= | 72.3168
|  |  | Priečniky (22,165*0,55-0,42*0,08*0,54*2*19-0,18*0,42*0,5*19)*2= | 21.5662
93.883
36 | 45.21.20 | 11080211 | Vodorovné nosné konštrukcie inžinierskych stavieb, mostné dosky, klenby, debnenie tradičné |  | m2 | 125.6616 |  | 0 | 20
|  |  | Boky dosky 18,6*0,2*3= | 11.16
|  |  | Priečniky (1,06+0,625+0,85)*22,165*2+0,625*0,85*4= | 114.5016
125.6616
37 | 45.21.20 | 11080213 | Vodorovné nosné konštrukcie inžinierskych stavieb, mostné dosky, debnenie zabudované |  | m2 | 153 |  | 0 | 20
|  |  | hr. Napr. dosky Cemvin 24mm 0,5*17*18 | 153
38 | 45.21.20 | 11080221 | Vodorovné nosné konštrukcie inžinierskych stavieb, mostné dosky, klenby, výstuž z betonárskej ocele |  | t | 11.38 |  | 0 | 20
|  |  | B500 B priečniky 1969,39+305,5kg | 2.275
|  |  | B500 B spriahovacia doska 8183,9kg | 8.19
|  |  | B500 B kotvenie mostného záveru 915kg | 0.915
11.38
39 | 45.21.20 | 15080102 | Plošné dielce železobetónové vrátane dopravy a uloženie |  | m3 | 6.1546 |  | 0 | 20
|  |  | Prefabrikované časti ríms (25,813+25,475)*0,15*0,8= | 6.1546
40 | 45.21.20 | 15080208 | Vodorovné nosné konštrukcie pre mostné stavby, nosníky z dielcov žel. betónových predpätých, vrátane dopravy a uloženia |  | m3 | 292.995 |  | 0
|  |  | Obostavaný priestor: 0,85*18*19,15= | 292.995 |  |  |  |  | 20
|  | 21080407 | Vodorovné nosné konštrukcie, kĺby a ložiská elastomerové a gumené |  | ks | 38 |  | 0 | 20
Musia vyhovieť Fk,min=140kN, Fd,max=550kN, cena D+M
41 | 45.21.20 | 21080409 | Vodorovné nosné konštrukcie, kĺby a ložiská, kĺb zo železobetónu |  | m | 39 |  | 0 | 20
žiarové zinkovanie tŕňa Ø25-500 po 500mm (19,5/0,5+1)*2=80ks (spolu 155 kg) + dodávka s osadením styrodurových vložiek
42 | 45.21.20 | 21200116 | Podkladné a vedľajšie konštrukcie, výplň za oporami a protimrazové kliny zo štrkopiesku |  | m3 | 717.6 |  | 0 | 20
vrátane plávajúcej PVC fólie hr. 1mm a 2x geotextílie 19,5*8,5*2=331,5m2 podľa VL4/201.01
|  |  | Štrkodrva 0/32 19,5*8*2,3*2 | 717.6
43 | 45.21.20 | 21250106 | Doplňujúce konštrukcie, zvodidlá oceľové |  | m | 100 |  | 0 | 20
|  |  | Na moste 25,475+25,813 s úpravou proti prepadu snehu, úroveň zachytenia H2 | 51.288
|  |  | Napojenie na pôvodné zvodidlo 4*12m | 48
99.288
44 | 45.21.20 | 21250206 | Doplňujúce konštrukcie, zábradlia oceľové |  | m | 25.82 |  | 0 | 20
S úpravou proti prepadu snehu 25,82 m
45 | 45.21.20 | 21250206.1 | Doplňujúce konštrukcie, zábradlia oceľové |  | kg | 594.921 |  | 0 | 20
|  |  | dvojmadlový zábradľový systém severná opora 40,464+34,79+53,226+68,517+239,28= | 436.277
|  |  | dvojmadlový zábradľový systém južná opora 33,184+35,99+17,06+13,86+58,55= | 158.644
594.921
46 | 45.21.20 | 21250320 | Doplňujúce konštrukcie, odvodnenie mostov, odvodňovače |  | ks | 6 |  | 0 | 20
Odvodňovač 300/500 6ks, odvodnenie izolácie 2 ks
47 | 45.21.20 | 21250321 | Doplňujúce konštrukcie, odvodnenie mostov, odvodňovacie potrubie |  | m | 29.5 |  | 0 | 20
|  |  | Vodorovné a zvislé potrubie DN150 so závesmi so zvedením do kanalizácie podchodu | 26
|  |  | Chodníkový odvodňovací žľab 300/300 mm | 3.5
29.5
48 | 45.21.20 | 21250422 | Doplňujúce konštrukcie, dilatačné zariadenia, výplň dilatačných škár |  | m2 | 21.45 |  | 0 | 20
|  |  | Medzi prechodovou doskou a záverným múrikom hr. 25mm 19,5*0,55*2 | 21.45
49 | 45.22.11 | 21250426 | Doplňujúce konštrukcie, dilatačné zariadenia, mostné závery povrchové posun |  | m | 44.4 |  | 0 | 20
|  |  | MZ ±20mm 22,2*2 montáž po polovičkách v jednotlivých etapách | 44.4
50 |  | 21250528 | Doplňujúce konštrukcie, mostné zábrany a ochrany, protidotykové zábrany |  | m2 | 3.84 |  | 0 | 20
|  |  | Strieška nad trolejom (vid výkres 6.4) 1,2*1,6*2= | 3.84
51 |  | 21250528.1 | Doplňujúce konštrukcie, mostné zábrany a ochrany, protidotykové zábrany |  | m3 | 1350 |  | 0
|  |  | Priestorová oceľová konštrukcia (D+M+Nájom) napr. Staxo + fošny a hranoly (cca 15m3) 7,5*30*6= | 1350
Ochrana pre prechod peších v šírke 3m vrátane ochrany trolejov podľa schváleného VTD objednávateľom
52 | 45.21.20 | 21250906 | Doplňujúce konštrukcie, drobné zariadenia oceľové |  | ks | 112 |  | 0 | 20
|  |  | Kotvenie ríms – upresní sa počet výpočtom po výbere typu zvodidiel - 110ks | 110
|  |  | Premiestnenie a ukotvenie závesov trolejov 2ks | 2
112
53 |  | 22250776 | Doplňujúce konštrukcie, vodorovné dopravné značenie striekané a náterové |  | m2 | 114.5833 |  | 0
|  |  | TDZ Vodiace čiary s predznačením 125*2*0,25= | 62.5
|  |  | TDZ Deliace čiary s predznačením 125*2*0,125+100*2*0,125*2/3= | 52.0833
114.5833
54 | 45.22.19 | 61010101 | Izolácie proti vode a zemnej vlhkosti, bežných konštrukcií náterivami a tmelmi |  | m2 | 261.65 |  | 0 | 20
|  |  | rub krídiel a úložného prahu (19,5+3,1+3,1)*2,5*2= | 128.5
|  |  | prechodová doska 17*(2,8+0,3)*2+19,5*0,35*2= | 119.05
|  |  | Líco krídiel 3,9*2/2+3*2/2+2,7*2/2+4,5*2/2= | 14.1
261.65
55 |  | 61010501 | Izolácie proti vode a zemnej vlhkosti, mostoviek náterivami a tmelmi |  | m2 | 361 |  | 0 | 20
|  |  | Pečatenie mostovky 18,57*19,44 | 361.0008
56 | 45.22.19 | 61010502 | Izolácie proti vode a zemnej vlhkosti, mostoviek pásmi |  | m2 | 459.52 |  | 0 | 20
|  |  | Mostovka 361 | 361
|  |  | Presah na prechodovú dosku 1m 19,5*1*2 | 39
|  |  | Ochrana pod rímsami 18,6*(2,2+1) (izolácie navrhnutá z vystužených natavovaných asfaltových izolačných pásov (v zmysle STN 73 6242)) | 59.52
459.52
57 | 45.22.19 | 61010505 | Izolácie proti vode a zemnej vlhkosti, mostoviek ochrannými a podkladnými textíliami |  | m2 | 58.5 |  | 0 | 20
|  |  | rub záverného múrika, plošná drenážna geotextília 1,5*19,5*2 | 58.5
58 | 45.23.10 | 22010103 | Podkladné a krycie vrstvy bez spojiva nestmelené, kamenivo drvené |  | m3 | 61.2 |  | 0 | 20
|  |  | 17*9*2*0,2 | 61.2
59 | 45.23.10 | 22020421 | Podkladné a krycie vrstvy s hydraulickým spojivom, cementobetónové jednovrstvové, kamenivo spevnené cementom |  | m3 | 61.2 |  | 0 | 20
|  |  | v mieste výkopov 17*9*2*0,2= | 61.2
60 | 45.23.11 | 22030330 | Podkladné a krycie vrstvy z asfaltových zmesí, bitúmenové postreky, nátery,posypy spojovací postrek |  | m2 | 2692.8 |  | 0 | 20
|  |  | 17*(25*2+20,2)*2+17*9*2= | 2692.8
61 | 45.23.11 | 22030640 | Podkladné a krycie vrstvy z asfaltových zmesí, bitúmenové vrstvy, asfaltový betón |  | m3 | 79.033 |  | 0 | 20
|  |  | Ochranná vrstva izolácie na moste AC11 PMB 45/80-75 17*20,2*0,045= | 15.453
|  |  | Ložná vrstva na predpolí AC11 PMB 45/80-75 50mm: 17*24,8*2*0,05= | 42.16
|  |  | Podkladná vrstva na predpolí AC22 PMB 45/80-75 70mm 17*9*2*0,07= | 21.42
79.033
62 | 45.23.11 | 22030641 | Podkladné a krycie vrstvy z asfaltových zmesí, bitúmenové vrstvy, asfaltový koberec mastixový |  | m3 | 47.736 |  | 0 | 20
|  |  | Obrusná vrstva SMA11 PMB 45/80-75 40mm 17*(25*2+20,2)*0,04= | 47.736
63 | 45.23.11 | 22030643 | Podkladné a krycie vrstvy z asfaltových zmesí, bitúmenové vrstvy, asfaltový koberec drenážny |  | m2 | 6.88 |  | 0 | 20
Drenážny plastbetónový kanálik 100x45mm
|  |  | Pri MZ 19,55*2*0,1= | 3.91
|  |  | Popri obrube (18,6-2*0,25)*0,1= | 1.81
|  |  | Okolo odvodňovačov (0,4*2+0,6)*6*0,1+2*0,4*0,4= | 1.16
6.88
64 | 45.23.11 | 22040752 | Kryty dláždené,chodníkov komunikácií,rigolov - vyplnenie škár elastickou zálievkou |  | m | 229.6 |  |  | 20
|  |  | Debnená škára 20/80 obruba-vozovka 2*26m | 52
|  |  | Vozovka-MZ 44,4*4= | 177.6
229.6
65 | 45.22.11 | 22250356 | Doplňujúce konštrukcie, zvodidlá prefabrikované |  | m | 68 |  | 0 | 20
|  |  | dočasné betónové zvodidlá v osi mosta oddeľujúce etapy 68m (montáž, demontáž a nájom na dobu výstavby) | 68
66 | 45.23.11 | 22250980 | Doplňujúce konštrukcie, obrubníky chodníkové |  | m | 56 |  | 0 | 20
|  |  | okolo dlažby s lomovým kameňom 40m | 40
|  |  | Okolo vyustenia drenáže 1*4*4 | 16
56
67 |  | 22251284 | Doplňujúce konštrukcie, kábelovody z rúr alebo dielcov plastových |  | m | 170 |  | 0 | 20
|  |  | DN 100 5*(26+4*2)m | 170
68 | 45.24.11 | 11200101 | Podkladné konštrukcie, podkladné vrstvy, z betónu prostého |  | m3 | 1 |  | 0 | 20
|  |  | V pokračovaní verejného chodníka vydláždenie za rímsami (1,5*2,11+1,5*2,1)*0,1= | 0.6315
|  |  | Vyustenie drenáže na svahových kuželoch 0,8*0,8*4*0,1= | 0.256
0.8875
69 | 45.24.11 | 31210303 | Spevnené plochy, dlažby z lomového kameňa |  | m2 | 42.9774 |  | 0 | 20
|  |  | V pokračovaní verejného chodníka vydláždenie za rímsami 1,5*2,11+1,5*2,1= | 6.315
|  |  | Vyustenie drenáže na svahových kuželoch 0,8*0,8*4= | 2.56
|  |  | Pozdĺž krídiel na koncoch mosta (1,488+3)/2*4,6+8*2,61/2+4,67*2/2+8,67*2/2= | 34.1024
42.9774
70 | 45.25.9 | 03050111 | Ochranné konštrukcie, zábradlie na vonkajších voľných stranách objektov |  | m | 60 |  | 0 | 20
|  |  | 20*3 | 60
71 | 45.41.9 | 13091513 | Vonkajšie povrchy stien, reprofilácia zvislých a šikmých plôch maltou sanačnou |  | m2 | 490 |  | 0 | 20
|  |  | Zvislé líce opôr hr. 20mm nástrekom certifikovanou tixotropnou sanačnou maltou 22*6,6*2+8,2*6,1-4*6/2+6,5*8,5-5*2,5/2+7*9-2,5*4/2+6*7,5-6*4,5/2= | 466.92
|  |  | Líca opôr lokálne ručne murársky hr. 100mm 22*0,5*2= | 22
488.92
72 |  | 84010815 | Náter omietok a betónových povrchov
|  |  | Ochranný zjednocujúci náter zviských líc opôr 470 |  | m2 | 470 |  | 0
73 |  | 91251xxx | Dočasné prekotvenie a spätné návrátenie kotvenia trakčného vedenia trolejbusov |  | kpl | 1 |  | 0
|  |  | Cena celkom |  |  |  |  | 0

## Rozpočet VO
Popis | MJ | Množstvo | Cena jednotková | Materiál | Montáž | Ostatné | Cena celkom
|  |  | EUR bez DPH | EUR bez DPH | EUR bez DPH | EUR bez DPH | EUR bez DPH
DEMONTÁŽNE PRÁCE
Demontáž káblového vedenia | m | 130 |  |  | 0 |  | 0
Demontáž káblového dočasného vedenia | m | 130 |  |  | 0 |  | 0
MONTÁŽNE PRÁCE
nástenná konzola NK 1000/60 | ks | 4 |  | 0 |  |  | 0
Montáž - Výložník | ks | 4 |  |  | 0 |  | 0
Philips BGP282 T25 1 xLED35-4S/740 DW10 alebo ekvivalent. | ks | 4 |  | 0 |  |  | 0
Montáž - Svietidlo LED | ks | 4 |  |  | 0 |  | 0
Výkop v zeleni do hĺbky 80 cm, zatrávnenie, odvoz výkopku na skládku, pokládka kábla, fólia,zásyp, uvedenie do pôvodného stavu | m | 80 |  |  | 0 |  | 0
Výkop v chodníku do hĺbky 80 cm, zatrávnenie, odvoz výkopku na skládku, pokládka kábla, fólia, zásyp, uvedenie do pôvodného stavu | m | 35 |  |  | 0 |  | 0
Fólia BLESK 30cm výstražná červená | m | 100 |  | 0 |  |  | 0
Kábel 1- AYKY-J 4x25 - silový s hliníkovým jadrom | m | 320 |  | 0 |  |  | 0
Montáž - silový kábel 750-1000 V (v mm2) voľne uložený AYKY 1 kV do 4x25 | m | 320 |  |  | 0 |  | 0
Kábel silový s Cu jadrom CYKY-J 3x2,5 | m | 80 |  | 0 |  |  | 0
Montáž - silový kábel Cu 750-1000 V (v mm2) CYKY 1 kV do 4x50 | m | 80 |  |  | 0 |  | 0
Rúrka KF 09050 BA dvojplášťová červená KOPOFLEX 50 alebo ekvivalent. - chránička káblová ohybná, spevnená | m | 120 |  | 0 |  |  | 0
Pokládka chráničky priemeru do 63mm do výkopu | m | 120 |  |  | 0 |  | 0
Rúrka KSX-PE čierná 50 - chránička káblová pevná | m | 220 |  | 0 |  |  | 0
Pokládka chráničky do priemeru 63mm do výkopu | m | 115 |  |  | 0 |  | 0
Pokladka chráničky do priemeru 63mm a úchyt na betónovej zábrane | m | 120 |  |  | 0 |  | 0
Pokladka chráničky do priemeru 63mm a úchyt v rímse mosta | m | 100 |  |  | 0 |  | 0
Príchytka plastová pre pevnú chráničku 5350_KB | ks | 100 |  | 0
Montáž príchytiek pre pevnú chraničku 5350 KB | ks | 100 |  |  | 0
Obojstranná príchytka kovová pre pevné rúrky ČSN pr. 54 mm. | ks | 120 |  | 0
Montáž obojstrannej príchytky | ks | 120 |  |  | 0
Stožiarová svorkovnica TB-2 stožiarová bez poistiek 4 žily | ks | 4 |  | 0 |  |  | 0
Poistka valcová 500V AC, 6A, 100kA, gG - poistka 6A D01 E14 do stožiarovej svorkovnice | ks | 8 |  | 0 |  |  | 0
Montáž svorkovnice stožiarovej, pripevnenie svorkovnice, úprava káblov, montáž do 15 ks vodičov do priemeru 25 mm, montáž poistky, zapojenie vývodu pre svietidlo, uzatvorenie svorkovnice min IP 43. | ks | 4 |  |  | 0 |  | 0
Ukončenie vodičov . vč. zapojenia a vodičovej koncovky do 25 mm2 | ks | 32 |  |  | 0 |  | 0
ELEKTROINŠTALAČNÁ KRABICA 653.04 | ks | 2 |  | 0
Montáž elektroinštalačnej krabice | ks | 2 |  |  | 0
PG priechodka 36 | ks | 2 |  | 0
PG priechodka 16 | ks | 4 |  | 0
RVO
MONTÁŽ SAMONOSNÉHO KÁBLA
MONTÁŽ BETÓNOVÉHO STOŽIARA
OSTATNÉ
Podružný materiál | % | 1.5 |  |  |  | 0 | 0
Podiel pridružených výkonov | % | 3 |  |  |  | 0 | 0
Odvoz sutiny na skládku | m3 | 4 |  |  |  | 0 | 0
Zameranie inžinierských sieti | kpl | 1 |  |  |  | 0 | 0
Revízia | ks | 1 |  |  |  | 0 | 0
Doprava | km | 500 |  |  |  | 0 | 0
Montážna plošina | hod | 24 |  |  |  | 0 | 0
Doprava plošina | km | 500 |  |  |  | 0 | 0
Celkom bez DPH |  |  |  | 0 | 0 | 0 | 0
DPH (20%) | [6 empty] | 0
Celkom s DPH | [6 empty] | 0