## Príloha č. 1
1
1 | Pokyny k vyplneniu: Vypĺňajú sa žlto vyznačené polia !!!
1
1 | [10 empty] | Príloha č. 1:
1 | Výzva na predloženie ponúk - prieskum trhu
1
1 | Podrobný technický opis a údaje deklarujúce technické parametre dodávaného predmetu
1
1
1 | Názov predmetu: |  | Systém tepelných čerpadiel vrátane príslušenstva, montáže a uvedenia do prevádzky | [6 empty] | Počet kusov: | 1
1
1 | Vymedzenie častí |  |  | Opis / Technická špecifikácia - požadované technické parametre |  | Číselný údaj / Hodnota / Charakteristika parametra - požadovaná hodnota parametra |  | Merná jednotka | Parametre navrhovanej technológie - navrhovateľ vyplní konkrétnu hodnotu parametra ním navrhovanej technológie (hodnota/číselný údaj a podobne podľa zadania) | Názov výrobcu | Typové označenie
1 | Systém tepelných čerpadiel vrátane príslušenstva, montáže a uvedenia do prevádzky |  |  | určenie: komplexný systém tepelných čerpadiel typu vzduch–voda pre ohrev vody / vykurovací systém prevádzky vrátane hydraulického a regulačného príslušenstva |  | áno |  | - | áno/nie:
1 |  |  |  | počet hlavných tepelných čerpadiel |  | 2 |  | ks | hodnota:
1 |  |  |  | min. menovitý tepelný výkon tepelného čerpadla č. 1 |  | 16 |  | kW | hodnota:
1 |  |  |  | min. menovitý tepelný výkon tepelného čerpadla č. 2 |  | 30 |  | kW | hodnota:
1 |  |  |  | spôsob regulácie výkonu kompresora – plynulá frekvenčná (invertorová) regulácia |  | áno |  | - | áno/nie:
1 |  |  |  | reverzibilná prevádzka – možnosť vykurovania aj chladenia |  | áno |  | - | áno/nie:
1 |  |  |  | COP pri A7/W35 pre tepelné čerpadlá – minimálne |  | 4.3 |  | - | hodnota:
1 |  |  |  | energetická trieda pri nízkoteplotnej aplikácii (35 °C) – minimálne |  | A+++ |  | - | hodnota:
1 |  |  |  | prevádzka vykurovania pri vonkajšej teplote minimálne do |  | -20 |  | °C | hodnota:
1 |  |  |  | maximálna výstupná teplota vykurovacej vody – minimálne |  | 55 |  | °C | hodnota:
1 |  |  |  | elektronické riadenie a ekvitermická regulácia |  | áno |  | - | áno/nie:
1 |  |  |  | možnosť monitorovania prevádzkových parametrov a diagnostiky porúch |  | áno |  | - | áno/nie:
1 |  |  |  | možnosť kaskádového / nadradeného riadenia systému alebo ekvivalentného spoločného riadenia oboch jednotiek |  | áno |  | - | áno/nie:
1 |  |  |  | platná európska certifikácia tepelného čerpadla (napr. KEYMARK, Eurovent, EHPA alebo ekvivalent) |  | áno |  | - | áno/nie:
1 |  |  |  | zásobník vody s objemom min. 1 000 l |  | 3 |  | ks | hodnota:
1 |  |  |  | expanzná nádoba pre zásobníky / systém |  | áno |  | - | áno/nie:
1 |  |  |  | akumulačná nádoba s objemom min. 80 l |  | 2 |  | ks | hodnota:
1 |  |  |  | regulačný systém zabezpečujúci riadenie technológie |  | áno |  | - | áno/nie:
1 |  |  |  | obehové čerpadlá potrebné pre funkčnú prevádzku systému |  | áno |  | - | áno/nie:
1 |  |  |  | trojcestné / regulačné ventily a príslušné pohony podľa navrhnutého hydraulického riešenia |  | áno |  | - | áno/nie:
1 |  |  |  | potrubia, armatúry a ostatný spojovací materiál potrebný pre kompletné zapojenie systému |  | áno |  | - | áno/nie:
1 |  |  |  | tepelná izolácia potrubných rozvodov |  | áno |  | - | áno/nie:
1 |  |  |  | ochrana systému proti zamrznutiu |  | áno |  | - | áno/nie:
1 |  |  |  | elektrické pripojenie tepelných čerpadiel a súvisiacej technológie |  | áno |  | - | áno/nie:
1 |  |  |  | kompatibilita navrhovaných komponentov a ich vzájomné funkčné prepojenie |  | áno |  | - | áno/nie:
1 |  |  |  | demontáž existujúcej technológie v rozsahu potrebnom pre realizáciu dodávky |  | áno |  | - | áno/nie:
1 |  |  |  | montáž kompletnej technológie |  | áno |  | - | áno/nie:
1 |  |  |  | návod na obsluhu a technická dokumentácia v slovenskom alebo českom jazyku |  | áno |  | - | áno/nie:
1 |  |  |  | doklady o zhode / certifikáty požadované pre uvedenie zariadení do prevádzky v EÚ |  | áno |  | - | áno/nie:
1 | Ďalšie súčasti hodnoty obstarávaného zariadenia |  | Montáž, zapojenie, uvedenie do prevádzky a funkčné odskúšanie | - | - | áno |  | - | áno/nie: | - | -
1 |  |  | Doprava na miesto realizácie | - | - | áno |  | - | áno/nie: | - | -
1
1 | Pozn.: V prípade, že v rámci opisu predmetu bol použitý konkrétny výrobca, výrobný postup, značka, patent, typ, krajina, oblasť alebo miesto pôvodu alebo výroby, môže uchádzač predložiť ponuku i na technický a funkčný ekvivalent.
1
1
1 |  | Miesto:
1
1 |  | Dátum:
1 | [6 empty] | podpis a pečiatka navrhovateľa