## Technická špecifikácia
Príloha č. 1 Opis predmetu zákazky a návrh na plnenie kritéria
Predmet obstarávania: Presklená vitrínová chladnička na cukrárenské výrobky
P.č. | Kategória / Parameter | Požadované technické vlastnosti a špecifikácia | Splnenie požiadavky (Áno/Nie) / Ponúkaná hodnota
1 | Typ a určenie zariadenia | Profesionálna presklená chladiaca vitrína určená na atraktívnu prezentáciu a uskladnenie cukrárenských a gastronomických výrobkov s panoramatickým presklením áno | áno/nie
2 | Kompresor a úspora energie | Vybavená energeticky úsporným invertorovým kompresorom s úsporou elektrickej energie až do 50 % | áno/nie
3 | Osvetlenie a riadenie | Energeticky úsporné vnútro-vitrínové LED osvetlenie, elektronický regulátor teploty s prehľadným digitálnym displejom | áno/nie
4 | Rozmery zariadenia (Š x H x V) | Šírka: voliteľná v rozsahu od 120,5 cm do 220,5 cm (napr. 120,5 / 140,5 / 160,5 / 180,5 / 200,5 / 220,5 cm) Hĺbka: max. 74,5 cm Výška: štandardne min. 199 cm (pri kolieskach 204 cm, s podstavcom/platforemou do 234,5 cm) | Šírka: .... cm Hĺbka: ...cm Výška: .... cm
5 | Rozmery výstavnej plochy | Šírka expozície: 110 až 210 cm Hĺbka expozície: min. 62 cm Výška expozície: min. 150 cm | Šírka expozície: .... cm Hĺbka expozície: .... cm Výška expozície: .......cm
6 | Police a vnútorné usporiadanie | Výškovo nastaviteľné úrovne políc, s možnosťou konfigurácie dverí (posuvné alebo krídlové) | áno/nie
7 | Chladivo a odmrazovanie | Príloha č. 1 Opis predmetu zákazky a návrh na plnenie kritéria | áno/nie
8 | Elektrické napájanie | Štandardné sieťové napájanie 230 V / 50 Hz | áno/nie
9 | Farebné prevedenie a prispôsobenie | Možnosť povrchovej úpravy a lakovania zariadenia aj políc v odtieňoch zo vzorkovníka RAL podľa požiadaviek obstarávateľa | áno/nie
10 | Príslušenstvo a mobilita | Možnosť voľby výškovo nastaviteľných nôh, mobilného kolieskového podvozku alebo vyvýšeného podstavca/platforemy | áno/nie
Obchodné meno, sídlo a kontakt (email a tel. č) na predkladateľa ponuky: |  | [ Doplní uchádzač ]
Obchodné meno výrobcu |  | [ Doplní uchádzač ]
Typové označenie |  | [ Doplní uchádzač ]
Návrh na plnenie kritéria - cena
p.č. | Položka | Cena v EUR bez DPH | Výška DPH v EUR | Cena v EUR s DPH
1 | Presklená vitrínová chladnička na cukrárenské výrobky - 1 ks | [ Doplní uchádzač ] | [ Doplní uchádzač ] | [ Doplní uchádzač ]
Dátum .........................a miesto vypracovania cenovej ponuky:........................
Čestne prehlasujeme, že akceptujeme všetky požiadavky zadávateľa a tieto požiadavky sme zahrnuli do predloženej cenovej ponuky. Potvrdzujeme, že vypracovaná cenová ponuka zodpovedá cenám obvyklým v danom mieste a čase.
........................................... Pečiatka + podpis