## Technická špecifikácia
Príloha č. 1 Opis predmetu zákazky a návrh na plnenie kritéria
Predmet obstarávania: Nerezový nábytok pre gastroprevádzku
P.č. | Položka / Parameter | Minimálna požadovaná hodnota / Špecifikácia | Počet kusov | Splnenie požiadavky (Áno/Nie) / Ponúkaná hodnota | Cena za 1 ks v EUR bez DPH | Cena spolu v EUR bez DPH | DPH v EUR | Cena spolu v EUR s DPH
1. Položka: Pracovný stôl so zásuvkami a policou (nerezový) Meno výrobcu a typové označenie: .........................................................................................................[ Doplní uchádzač ]................
1.1 | Materiálové vyhotovenie | Nerezová oceľ (hygienicky nezávadná, vhodná pre gastro prevádzky) -áno | - | áno/nie
1.2 | Zadný lem | Vyrábaný so zadným lemom, výška lemu min. 40 mm | - | Vyrábaný so zadným lemom, výška lemu ....mm
1.3 | Pracovná doska | Hrúbka pracovnej dosky min. 50 mm | - | Hrúbka pracovnej dosky ... mm
1.4 | Spodná polica | Plná spodná polica vo výške min. 200 mm od podlahy | - | Plná spodná polica vo výške ...mm od podlahy
1.5 | Zásuvkový modul | Integrované zásuvky, šírka zásuvky min. 450 mm | - | Integrované zásuvky, šírka zásuvky ... mm
1.6 | Nohy | Výškovo nastaviteľné nožičky v rozsahu min. 45 mm | - | Výškovo nastaviteľné nožičky v rozsahu.... mm
1.7a | Rozmery (D x Š x V) – Typ A | min. 1900 mm x min.800 mm x min. 850 mmC6:C12 | 7 | ...mm x ... mm x ...mm |  | 0 | 0 | 0
1.7b | Rozmery (D x Š x V) – Typ B | min.1700 mm x min.800 mm x min. 850 mm | 1 | ...mm x ... mm x ...mm |  | 0 | 0 | 0
2. Položka: Regál s plnými policami (nerezový) Meno výrobcu a typové označenie: ..................................................................[ Doplní uchádzač ]...................................................
2.1 | Materiálové vyhotovenie | Nerezová oceľ (hygienicky nezávadná, vhodná pre gastro prevádzky) - áno | - | áno/nie
2.2 | Výška regálu | min.1700 mm | - | ... mm
2.3 | Policový systém | 4x plná polica s výstuhou - áno | - | áno/nie
2.4 | Nosnosť | Max. zaťaženie jednej police min. 80 kg | - | Max. zaťaženie jednej police ... kg
2.5 | Spodná polica | Vo výške 200 mm od podlahy - áno | - | áno/nie
2.6 | Nohy | Výškovo nastaviteľné nožičky v rozsahu min. 45 mm | - | Výškovo nastaviteľné nožičky v rozsahu .... mm
2.7 | Rozmery (V x Š x H) | min.1700 mm x min. 1300 mm x min. 400 mm | 2 | ...mm x ... mm x ...mm |  | 0 | 0 | 0
3. Položka: Nerezový vozík, Meno výrobcu a typové označenie: ....................................................................................................[ Doplní uchádzač ].............................
3.1 | Materiálové vyhotovenie | Nerezová oceľ (hygienicky nezávadná, vhodná pre gastro prevádzky) - áno | - | áno/nie
3.2 | Podvozok / Kolieska | 4x otočné kolieska, z toho min.2x s brzdovým mechanizmom | - | 4x otočné kolieska, z toho ...x s brzdovým mechanizmom
3.3 | Celkové rozmery (Š x H x V) | min.570 mm x min. 650 mm x min.1600 mm | 6 | ...mm x ... mm x ...mm |  | 0 | 0 | 0
SPOLU | [5 empty] | 0 | 0 | 0
Obchodné meno, sídlo a kontakt (email a tel. č) na predkladateľa ponuky: |  | [ Doplní uchádzač ]
Dátum .........................a miesto vypracovania cenovej ponuky:........................
Čestne prehlasujeme, že akceptujeme všetky požiadavky zadávateľa a tieto požiadavky sme zahrnuli do predloženej cenovej ponuky. Potvrdzujeme, že vypracovaná cenová ponuka zodpovedá cenám obvyklým v danom mieste a čase.
........................................... Pečiatka + podpis