## Technická špecifikácia
Príloha č. 1 Opis predmetu zákazky a návrh na plnenie kritéria
Predmet obstarávania: Elektrický stroj na zdobenie a vyhladzovanie tort
P.č. | Parameter / Vlastnosť | Minimálna požadovaná hodnota / Špecifikácia | Splnenie požiadavky (Áno/Nie) / Ponúkaná hodnota
1 | Priemer otočného taniera | Minimálne 36,0 cm (určené pre torty s priemerom od 12 cm do 32 cm) | ....cm (určené pre torty s priemerom od 12 cm do 32 cm)
2 | Maximálna výška torty | Minimálne 18,0 cm | ..... cm
3 | Rýchlosť otáčania taniera | Plynulo nastaviteľná v rozsahu min. 40 až 225 ot./min. (s krokmi po min. 10 ot./min.) | Plynulo nastaviteľná v rozsahu ....... 10 ot./min.)
4 | Smer otáčania | Obojsmerný chod (otáčanie vpravo aj vľavo) - áno | áno/nie
5 | Vyhladzovací systém | Nastaviteľný vertikálny a horizontálny nožový mechanizmus (presný 90° uhol) - áno | áno/nie
6 | Ovládací panel | Digitálny displej s vodotesnou úpravou -áno | áno/nie
7 | Hladina hluku pri prevádzke | Max. 40 – 50 dB | .... dB
8 | Materiálové vyhotovenie | Oceľ s odolnou povrchovou úpravou (hygienicky nezávadná, ľahko čistiteľná) - áno | áno/nie
9 | Celkové rozmery zariadenia | Šírka max. 50 cm x Hĺbka max. 40 cm x Výška max. 65 cm | Šírka ..... cm x Hĺbka ..... m x Výška ..... cm
10 | Hmotnosť zariadenia | Maximálne 27 – 30 kg | .... Kg
11 | Napájacie napätie / Frekvencia | 230 V / 50 Hz / 1 fáza (štandardná sieťová zásuvka) | áno/nie
12 | Elektrický príkon | Maximálne 120 – 150 W | áno/....... W
Obchodné meno, sídlo a kontakt (email a tel. č) na predkladateľa ponuky: |  | [ Doplní uchádzač ]
Obchodné meno výrobcu |  | [ Doplní uchádzač ]
Typové označenie |  | [ Doplní uchádzač ]
Návrh na plnenie kritéria - cena
p.č. | Položka | Cena v EUR bez DPH | Výška DPH v EUR | Cena v EUR s DPH
1 | Elektrický stroj na zdobenie a vyhladzovanie tort- 1 ks | [ Doplní uchádzač ] | [ Doplní uchádzač ] | [ Doplní uchádzač ]
Dátum .........................a miesto vypracovania cenovej ponuky:........................
Čestne prehlasujeme, že akceptujeme všetky požiadavky zadávateľa a tieto požiadavky sme zahrnuli do predloženej cenovej ponuky. Potvrdzujeme, že vypracovaná cenová ponuka zodpovedá cenám obvyklým v danom mieste a čase.
........................................... Pečiatka + podpis