## Opis Predmetu Zákazky
Príloha č. 1 Opis predmetu zákazky a návrh na plnenie kritéria
Predmet obstarávania: Profesionálny stroj na pečenie tartaletiek
P.Č. | Kategória / Parameter | Požadované minimálne / stanovené parametre | Splnenie požiadavky (Áno/Nie) / Ponúkaná hodnota
1. TECHNICKÉ PARAMETRE A KAPACITA
1 | Rozmery zariadenia (Š × H × V) | min. 530 ×min. 440 × min. 380 mm | ......x.....x.... mm
2 | Elektrický príkon | min. 3,0 kW | .....kW
3 | Napájanie | 220–240 V | ...........V
4 | Produkcia | min. 700 ks/hod. | ..............ks/hod.
2. FORMA DO TARTALETOVAČA
5 | Forma kompatibilná so zariadením | áno | áno/nie
6 | Počet pozícií formy (kapacita platne) | min. 20 pozícií (tartaletiek) na jednu formu/platňu | ........ pozícií (tartaletiek) na jednu formu/platňu
7 | Tvar produktu/tartaletky | Okrúhly / kruhový profil tartaletky | áno/nie
8 | Horný priemer produktu (Ø horný) | min. 58 mm | ..............mm
9 | Spodný priemer produktu (Ø spodný) | min. 54 mm | ..............mm
10 | Výška / hĺbka produktu | min. 18 mm | ..............mm
11 | Hrúbka stien (borders / pareti) | min.4 mm | ..............mm
12 | Hrúbka dna (bottom / fondo) | min.4 mm | ..............mm
3. ROZSAH DODÁVKY, ZÁRUKA A SERVIS
13 | Dodávka a montáž | Cena zahŕňa dopravu na miesto určenia, vynášku, odbornú montáž, zapojenie a zaškolenie obsluhy | áno/nie
14 | Záručná doba a servis | Záruka min. 12 mesiacov, záručný a pozáručný servis autorizovaným technikom do 48 hodín od nahlásenia poruchy | Záruka .....mesiacov, záručný a pozáručný servis autorizovaným technikom do 48 hodín od nahlásenia poruchy
Obchodné meno výrobcu:
Typové označenie:
Návrh na plnenie kritéria - cena
Položka | Cena v EUR bez DPH | Výška DPH v EUR | Cena v EUR s DPH
Profesionálny stroj na pečenie tartaletiek - 1 celok
Dátum .........................a miesto vypracovania cenovej ponuky:........................
Čestne prehlasujeme, že akceptujeme všetky požiadavky zadávateľa a tieto požiadavky sme zahrnuli do predloženej cenovej ponuky. Potvrdzujeme, že vypracovaná cenová ponuka zodpovedá cenám obvyklým v danom mieste a čase.
...........................................
Pečiatka + podpis