## Ponuka
Obstarávateľ: |  | SALTICON SK, s.r.o., Martina Rázusa 9/1133 010 01 Žilina, IČO: 47524057, DIČ: 2023936904
Názov projektu: |  | Rozšírenie spracovateľských kapacít vo výrobe koreninových zmesí spoločnosti SALTICON SK, s.r.o.
Predmet zákazky: |  | Chladiarenská dodávaka
Upozorenenie: Uchádzač vypĺňa modré bunky
Predkladateľ ponuky:
obchodné meno: |  | Doplniť
sídlo: |  | Doplniť
IČO: |  | Doplniť
platca DPH: |  | Áno / nie
Telefón: |  | Doplniť
e-mail: |  | Doplniť
Stručný popis predmetu obstarávania: |  | Chladiarenska dodávka určená na prevoz a distribúciu korenín a koreninových zmesí. Cena vrátane dodania do sídla obstarávateľa, zaškolenia obsluhy, dokumentácia k riadnemu užívaniu na cestných komunikáciách. UPOZORNENIE: Predložením cenovej ponuky uchádzač prehlasuje, že ním ponúkaný tovar spĺňa minimálne požadované technické parametre.
Cenová ponuka
Názov |  | Typové označenie / výrobca | Merná jednotka | Počet | Jednotková cena bez DPH | Cena spolu bez DPH
1 | Chliadiarenska dodávka | Doplniť | ks | 1 | 0 | 0
SPOLU | [5 empty] | 0
Minimálne technické požiadavky na predmet obstarávania:
Názov |  | Požadované minimálne technické parametre - technická špecifikácia | Jednotka | Minimálna hodnota parametra | Maximálna hodnota parametra | Presná hodnota parametra
1 | Chliadiarenska dodávka | Podvozok:
|  | Výkon motora | kW | 129
|  | Objem motora | cm3 | 2900
|  | Pohon |  |  |  | 4 x 2
|  | Prevodovka |  |  |  | Manuálna
|  | Počet prevodových stupňov | počet | 6
|  | Celková hmotnosť | t | 7.2
|  | Montáž kolies |  |  |  | Zdvojené kolesá
Chladiarenská nadstavba:
Vnútorné rozmery:
|  | Dĺžka: | mm | 3600
|  | Šírka: | mm | 2100
|  | Výška: | mm | 2100
|  | Pomocný rám nadstavby - materiáln hliník |  |  |  | Áno
|  | Samonosná podlaha hrúbky: | mm | 100
Podlaha nadstavby liata protišmyková
|  | Panely nadstavby vákuovo lisované hrúbky: | mm | 60
|  | Na bočných stenách kotviaca lišta pre uchytenie tovaru |  |  |  | Áno
|  | Zadné dvojkrídlové dvere so zapusteným uzatváraním šírky 900 mm |  |  |  | Áno
|  | Vnútorné LED osvetlenie |  |  |  | Áno
|  | Vonkajšie LED osvetlenie |  |  |  | Áno
|  | ATP certifikát |  |  |  | Áno
|  | Chladiaci agregát - cestný chladiaci agregát s pohonom od motora |  |  |  | Áno
|  | Chladivo R404A |  |  |  | Áno
|  | Multifunkčné ovládanie z kabíny vodiča |  |  |  | Áno
|  | Teplotný rozsah | °C | -20 | 30
Dátum spracovania:
Pečiatka a podpis predkladateľa ponuky: