## sheet
Obchodné meno prijímateľa/obstarávateľa | ZELTOP spol. s r.o.
Sídlo: | 391
Mostová 925 07
IČO: | 36 220 248 36 221 872
DIČ: | 2020193208
IČ DPH: | SK2020193208
Predmet zákazky: | 4-riadkový vyorávač cesnaku s odvňaťovaním a postranným elevátorom
Počet: | 1 ks
Lehota dodania predmetu zákazky a miesto dodania | do 31.12.2028, Mostová
technické požiadavky na predmet zákazky | požadovaná hodnota | hodnota v cenovej ponuke
uchádzač vypĺňa šedé bunky
Technológia
4-riadkový vyorávač cesnaku s odvňaťovaním a postranným elevátorom | 1 ks | 1 ks
Počet riadkov | 4 | 4
Rozstup riadkov 500 mm | áno | áno / nie
Typ stroja | ťahaný
Vzdialenosť medzi kolesami podľa sadzača na 2 000 mm | áno | áno / nie
Predné zdviháky listov | pre každý riadok | áno / nie
Radlica na uvoľnenie hláv cesnaku | 110 mm + 160 mm | áno / nie
Hydraulické nastavenie hĺbky radlice | áno | áno / nie
Vibrátor na odstránenie pôdy | áno | áno / nie
Dva pásy na vyrovnanie cesnaku do 1 úrovne | áno | áno / nie
Zberacie pásy s automatickým nastavením rýchlosti | áno | áno / nie
Bezpečnostné tlakové ventily pásov | áno | áno / nie
Rezací systém | áno / 2 rotujúce kruhové nože | ponúkaná hodnota
Výška rezu | cca. 3 cm | ponúkaná hodnota
Nezávislé, individuálne nastavenie riadkov | áno | áno / nie
Hydraulické nastavenie rýchlosti vibrátora | áno | áno / nie
Nezávislé hydraulické čerpadlá | áno / 4 ks | ponúkaná hodnota
Olejový chladiaci systém | áno | áno / nie
Olejová nádrž systému | 150 l | ponúkaná hodnota
Bočný elevátor s možnosťou nakladania cesnaku do vlečiek s výškou 3,2 m | áno | áno / nie
Šírka elevátora | 800 mm | áno / nie
Elektrické ovládanie elevátora z traktora | áno | áno / nie
Tlmič pádu na konci elevátora | áno | áno / nie
Automatické sledovanie riadku | áno | áno / nie
Štart/stop každého riadku | áno | áno / nie
Hydraulické natáčanie tiahla | áno | áno / nie
Automatické nastavenie výšky elevátora pomocou senzora | áno | áno / nie
Bočny listový pás presúvajúci listy vedľa vyorávača | áno | áno / nie
Výkon | cca 3 ha / 8 hodín | áno / nie
Kamerová sada | áno / 4 kamery + dotyková obrazovka alebo ekvivalent | áno / nie
Kompletné pracovné osvetlenie | áno | áno / nie
Brzdené kolesá | áno | áno / nie
Kolesá | 15.0/70x18
Hydraulicky riadená náprava z traktora | áno | áno / nie
Teleskopická náprava na zúženie na prepravnú šírku | áno | áno / nie
Vertikálne otočné body polosi na ložiskách | áno | áno / nie
Cestné osvetlenie a označenie stroja | áno | áno / nie
V cene musí byť zahrnutá doprava, spojazdnenie, manuály a zaškolenie pracovníkov | áno | áno / nie
CENA bez DPH v EUR |  | 0
DPH v EUR |  | 0
CENA s DPH |  | 0
Obchodné meno potenciálneho dodávateľa
Sídlo:
IČO:
DIČ:
IČ DPH:
platnosť cenovej ponuky | 6 mesiacov od vypracovania
meno a priezvisko štatutárneho zástupcu príp. splnomocnenej osoby
V dňa:
pečiatka a podpis