## Výkaz výmer
Výkaz výmer
Stavba: Rekonštrukcia plážového kúpaliska Morské oko v Tornali - 1. etapa
Objekt: Tobogány |  | Objednávateľ: Mesto Tornaľa
Časť: |  | Zhotoviteľ:
JKSO: |  | Dátum: 8.4.2020
P.č. | Popis | Cena celkom (€)
Tobogánová veža (SO-05)
1 | Compact slide (600x900mm) - Tobogán na tele - 41,99m
2 | Rafting Slide (800x1400mm) - Raftovací tobogán - 31,25m
3 | Wide Slide (500x1300mm) - Široká šmýkačka - 11,24m
Jump tobogány (SO-08)
4 | Turbo Tunnel Slide (Ø825mm) - Tobogán na tele - 4,13m
5 | Compact Slide (600x900mm) - Tobogán na tele - 4,13m
SplashWare start-stop system - 3set
Celkom
Výrobná metóda telesa šmýkačky z laminátu:
RTM /Resin Transfer Moulding/ tlakové odlievanie laminátu do formy. Z vnútornej aj vonkajšej strany toboganu prípustný len dokonale hladký a lesklý povrch.