## 6. Zadanie - na výšku
ZADANIE
Stavba: |  | Rekonštrukcia plážového kúpaliska Morské oko v Tornali-1.etapa-SO-02
Objekt: |  | SO-02,SO-02b,SO-02c prívod vody a odkanalizovanie
Objednávateľ: |  | Mesto Tornaľa
Zhotoviteľ: |  |  |  |  | Spracoval: | J.Vieriková
Miesto: |  | Tornaľa |  |  | Dátum: | 29. 6. 2020
Č. | KCN | Kód položky | Popis | MJ | Množstvo celkom | Cena jednotková | Cena celkom
1 | 2 | 3 | 4 | 5 | 6 | 7 | 8
|  | 1 | Zemné práce
807 | 001 | 131201201 | Výkop zapaženej jamy v hornine 3, do 100 m3 | m3 | 15.6
1020 | 001 | 131201209 | Príplatok za lepivosť pri hĺbení zapažených jám a zárezov s urovnaním dna v hornine 3 | m3 | 15.6
1292 | 001 | 132201202.S | Výkop ryhy šírky 600-2000mm horn.3 od 100 do 1000 m3 | m3 | 836.53
1019 | 001 | 132201209 | Príplatok k cenám za lepivosť pri hĺbení rýh š. nad 600 do 2 000 mm zapaž. i nezapažených, s urovnaním dna v hornine 3 | m3 | 836.53
1348 | 001 | 151101101.S | Paženie a rozopretie stien rýh pre podzemné vedenie, príložné do 2 m | m2 | 1254
1021 | 001 | 151101102 | Paženie a rozopretie stien rýh pre podzemné vedenie, príložné do 4 m | m2 | 15.1
1349 | 001 | 151101111.S | Odstránenie paženia rýh pre podzemné vedenie, príložné hĺbky do 2 m | m2 | 1254
1022 | 001 | 151101112 | Odstránenie paženia rýh pre podzemné vedenie, príložné hĺbky do 4 m | m2 | 15.1
408 | 001 | 162501102 | Vodorovné premiestnenie výkopku po spevnenej ceste z horniny tr.1-4, do 100 m3 na vzdialenosť do 3000 m | m3 | 69.64
331 | 001 | 171209001 | Poplatok za skladovanie - zemina a kamenivo (17 05) bezpečné | m3 | 69.64
332 | 001 | 174101001 | Zásyp sypaninou so zhutnením jám, šachiet, rýh, zárezov alebo okolo objektov do 100 m3 | m3 | 569.84
1293 | 001 | 175101102.S | Obsyp potrubia sypaninou z vhodných hornín 1 až 4 s prehodením sypaniny | m3 | 185.81
813 | 001 | 175101202 | Obsyp objektov sypaninou z vhodných hornín 1 až 4 s prehodením sypaniny | m3 | 10.93
|  | 4 | Vodorovné konštrukcie
409 | 271 | 451573111 | Lôžko pod potrubie, stoky a drobné objekty, v otvorenom výkope z piesku a štrkopiesku do 63 mm | m3 | 71.66
1023 | 271 | 452311131 | bloky, sedlá z betónu v otvorenom výkope tr. C 12/15 | m3 | 0.18
814 | 271 | 452311141 | Dosky, bloky, sedlá z betónu v otvorenom výkope tr. C 16/20 | m3 | 0.92
|  | 8 | Rúrové vedenie
1295 | 271 | 871221062 | Montáž vodovodného potrubia z dvojvsrtvového PE 100 SDR17/PN10 zváraných natupo D 63x3,8 mm | m | 119.95
1296 |  | 063C170/100 | Rúra HDPE PE100 D 63x3,8 mm, dĺ. 100 m PN 10 (SDR17) pre tlakový rozvod pitnej vody, PIPELIFE | m | 121.15
1189 | 271 | 871266016 | Montáž kanalizačného PVC-U potrubia hladkého plnostenného DN 110 | m | 12.5
1297 |  | KGEM110/5SN8 | Rúra PVC hladký kanalizačný systém DN 110x3,2, dĺ. 5 m, SN8, PIPELIFE | ks | 2.02
1354 |  | KGEM160/3SN8 | Rúra PVC hladký kanalizačný systém DN 160x4,7, dĺ. 3 m, SN8, PIPELIFE | ks | 1.01
1299 | 271 | 871326026 | Montáž kanalizačného PVC-U potrubia hladkého plnostenného DN 160 | m | 254.15
1300 |  | KGEM160/5SN8 | Rúra PVC hladký kanalizačný systém DN 160x4,7, dĺ. 5 m, SN8, PIPELIFE | ks | 10.1
1301 |  | KGEM160/2SN8 | Rúra PVC hladký kanalizačný systém DN 160x4,7, dĺ. 2 m, SN8, PIPELIFE | ks | 3.03
1302 | 271 | 871356028 | Montáž kanalizačného PVC-U potrubia hladkého plnostenného DN 200 | m | 115.15
1303 |  | KGEM200/5SN8 | Rúra PVC hladký kanalizačný systém DN 200x5,9, dĺ. 5 m, SN8, PIPELIFE | ks | 23.23
1355 |  | KGEM200/1SN8 | Rúra PVC hladký kanalizačný systém DN 200x5,9, dĺ. 1 m, SN8, PIPELIFE | ks | 1.01
1350 | 271 | 877221006 | Montáž tvarovky vodovodného potrubia z PE 100 zváranej natupo D 63 mm | ks | 2
1352 | 286 | 286530073800 | T-kus 90° redukovaný BTR PE 100 SDR 17 DN 63/ 50 FRIALEN | ks | 1
1353 | 286 | 286530120600.S | Redukcia centrická PE, D 50/32 mm | ks | 1
1321 | 271 | 877326050 | Montáž kanalizačnej PVC-U redukcie DN 150/100 | ks | 1
1322 |  | KGR150/100 | Redukcia PVC D 150/100 mm hladký kanalizačný systém, PIPELIFE | ks | 1
1323 | 271 | 877356054 | Montáž kanalizačnej PVC-U redukcie DN 200/160 | ks | 2
1324 |  | KGR200/150 | Redukcia PVC D 200/150 mm hladký kanalizačný systém, PIPELIFE | ks | 2
1325 | 271 | 877374034 | Montáž kanalizačnej PP odbočky DN 300 | ks | 1
1326 |  | LG300 | IN SITU manžeta 300 | ks | 1
1327 |  | 9270p | IN SITU 160 | ks | 1
767 | 271 | 879172199 | Príplatok k cene za montáž vodovodných prípojok DN od 32 do 80 | ks | 2
776 | 271 | 892233111 | Preplach a dezinfekcia vodovodného potrubia DN od 40 do 70 | m | 119.95
775 | 271 | 892241111 | Ostatné práce na rúrovom vedení, tlakové skúšky vodovodného potrubia DN do 80 | m | 119.95
416 | 271 | 892311000 | Skúška tesnosti kanalizácie D 150 | m | 266.65
1305 | 271 | 892351000 | Skúška tesnosti kanalizácie D 200 | m | 115.15
1306 | 271 | 893301002 | Osadenie vodomernej šachty železobetónovej, hmotnosti nad 3 do 6 t | ks | 1
1356 |  | 1200900 | Vodomerná šachta 1200x900, KLARTEC,kryc.doska,poklop | kpl | 1.01
1308 | 271 | 894810009 | Montáž PP revíznej kanalizačnej šachty 600 do výšky šachty 2 m s roznášacím prstencom a poklopom | ks | 4
1314 | 286 | 286610036500 | Šachtové dno prietočné DN 160x90°, ku kanalizačnej revíznej šachte TEGRA 600, , WAVIN | ks | 2
1316 | 286 | 286610037400 | Šachtové dno zberné DN 200-X, ku kanalizačnej revíznej šachte TEGRA 600, PP, WAVIN | ks | 2
1318 | 286 | 286610028700 | Flexi hrdlo 150, pre PP revízne šachty DN 630, pripojenie KG rúr pod uhlom +/- 7,5°, PIPELIFE | ks | 4
1319 | 286 | 286610028800 | Flexi hrdlo 200, pre PP revízne šachty DN 630, pripojenie KG rúr pod uhlom +/- 7,5°, PIPELIFE | ks | 5
1310 | 286 | 286610045000 | Vlnovcová šachtová rúra kanalizačná TEGRA 600, dĺžka 6 m, PP, WAVIN | m | 2
1311 | 286 | 286710035900 | Gumové tesnenie šachtovej rúry 600 ku kanalizačnej revíznej šachte TEGRA 600, WAVIN | ks | 4
1312 | 552 | 552410002300 | Poklop liatinový T 600 D 400, WAVIN | ks | 4
1313 | 592 | 592240009400 | Betónový roznášací prstenec 1100/680/150 ku kanalizačnej šachte TEGRA 600/1000 NG, WAVIN | ks | 4
1330 |  | 620 | Tvarovka plastová ISO , D 25- 3/4, PN 16, na vodu, . | ks | 1.02
1331 |  | 620p | Tvarovka plastová ISO , D 63- 2", PN 16, na vodu, . | ks | 2.04
746 | 271 | 899721111 | Vyhľadávací vodič na potrubí PVC DN do 150 mm | m | 121
|  | 99 | Presun hmôt HSV
417 | 271 | 998276101 | Presun hmôt pre rúrové vedenie hĺbené z rúr z plast., hmôt alebo sklolamin. v otvorenom výkope | t | 141
|  | PSV | Práce a dodávky PSV
|  | 713 | Izolácie tepelné
1102 | 713 | 713482121 | Montáž trubíc z PE, hr.15-20 mm,vnút.priemer do 38 mm | m | 2
1104 | 283 | 283310004700 | Izolačná PE trubica TUBOLIT DG 22x20 mm (d potrubia x hr. izolácie), nadrezaná, AZ FLEX | m | 1.02
1328 | 713 | 713482122 | Montáž trubíc z PE, hr.15-20 mm,vnút.priemer 39-70 mm | m | 4
1329 | 283 | 283310005200 | Izolačná PE trubica TUBOLIT DG 54x20 mm (d potrubia x hr. izolácie), nadrezaná, AZ FLEX | m | 4.08
|  | 721 | Zdravotech. vnútorná kanalizácia
1107 | 721 | 721171109 | Potrubie z PVC - U odpadové ležaté hrdlové D 110x2, 2 | m | 3
1333 | 721 | 721171112.S | Potrubie z PVC - U odpadové ležaté hrdlové D 160x3,9 mm | m | 20
1110 | 721 | 721172109 | Potrubie z PVC - U odpadové zvislé hrdlové D 110x2, 2 | m | 0.5
1334 | 721 | 721172112.S | Potrubie z PVC - U odpadové zvislé hrdlové D 160x3,9 mm | m | 1
1116 | 721 | 721194109 | Zriadenie prípojky na potrubí vyvedenie a upevnenie odpadových výpustiek D 110x2, 3 | ks | 3
1357 | 721 | 721213014.S | Montáž pivničného podlahového vpustu s vodorovným odtokom a 3 násobným uzáverom proti vzdutej vode DN 110 | ks | 2
1358 | 286 | 286630048200 | Pivničný podlahový vpust, HL77, (1,58 l/s), horizontálny odtok DN 110, 3x uzáver protu vzdutiu, mriežka plastová 180x125 mm, ABS | ks | 2
1125 | 721 | 721290111 | Ostatné - skúška tesnosti kanalizácie v objektoch vodou do DN 125 | m | 3.5
1336 | 721 | 721290112.S | Ostatné - skúška tesnosti kanalizácie v objektoch vodou DN 150 alebo DN 200 | m | 20
1127 | 721 | 998721101 | Presun hmôt pre vnútornú kanalizáciu v objektoch výšky do 6 m | t | 0.1
|  | 722 | Zdravotechnika - vnútorný vodovod
1129 | 721 | 722172622 | Potrubie z rúr REHAU, rúrka univerzálna RAUTITAN flex DN 20,0x2,8 v kotúčoch | m | 1
1337 | 721 | 722172632 | Potrubie z rúr REHAU, rúrka univerzálna RAUTITAN flex D 50,0x6,9 mm v tyčiach | m | 4
1131 | 721 | 722190401 | Vyvedenie a upevnenie výpustky DN 15 | ks | 1
1338 | 721 | 722190402.S | Vyvedenie a upevnenie výpustky DN 20 | ks | 1
1339 | 721 | 722190405.S | Vyvedenie a upevnenie výpustky do DN 50 | ks | 2
1340 | 721 | 722221010.S | Montáž guľového kohúta závitového priameho pre vodu G 1/2 | ks | 1
1341 | 551 | 551110004900.S | Guľový uzáver pre vodu 1/2", niklovaná mosadz | ks | 1
1138 | 721 | 722221015 | Montáž guľového kohúta závitového priameho pre vodu G 3/4 | ks | 2
1139 | 551 | 551110013800 | Guľový uzáver pre vodu Perfecta, 3/4" FF, páčka, | ks | 2
1344 | 721 | 722221035.S | Montáž guľového kohúta závitového priameho pre vodu G 2 | ks | 4
1345 | 551 | 551110006000.S | Guľový uzáver pre vodu 2", niklovaná mosadz | ks | 4
1346 | 721 | 722221045.S | Montáž guľového kohúta závitového priameho pre vodu G 3 | ks | 1
1347 | 551 | 551110014400 | Guľový uzáver pre vodu Perfecta, 3" FF, páčka, niklovaná mosadz, FIV.8363 | ks | 1
1342 | 721 | 722221250.S | Montáž elekroventilu závitového uzatváracieho G 1/2 | ks | 1
1343 | 551 | 551110017000.S | Elektroventil uzatvárací, 1/2" FF, 230 V, bez prúdu zatvorený, mosadz | ks | 1
1142 | 721 | 722290226 | Tlaková skúška vodovodného potrubia závitového do DN 50 | m | 17
1143 | 721 | 722290234 | Prepláchnutie a dezinfekcia vodovodného potrubia do DN 80 | m | 17
866 | 721 | 998722101 | Presun hmôt pre vnútorný vodovod v objektoch výšky do 6 m | t | 0.04
Celkom