## 6. Zadanie - na výšku
ZADANIE
Stavba: |  | Rekonštrukcia plážového kúpaliska Morské oko v Tornali-1.etapa-SO-04
Objekt: |  | SO-04 Spevnené plochy ( brodítka) prívod vody a odkanalizovanie
Zhotoviteľ: |  |  |  |  | Spracoval: | J.Vieriková
Miesto: |  | Tornaľa |  |  | Dátum: | 29. 6. 2020
Č. | KCN | Kód položky | Popis | MJ | Množstvo celkom | Cena jednotková | Cena celkom
1 | 2 | 3 | 4 | 5 | 6 | 7 | 8
|  | HSV | Práce a dodávky HSV
|  | 1 | Zemné práce
1292 | 001 | 132201202.S | Výkop ryhy šírky 600-2000mm horn.3 od 100 do 1000 m3 | m3 | 161.1
1019 | 001 | 132201209 | Príplatok k cenám za lepivosť pri hĺbení rýh š. nad 600 do 2 000 mm zapaž. i nezapažených, s urovnaním dna v hornine 3 | m3 | 161.1
408 | 001 | 162501102 | Vodorovné premiestnenie výkopku po spevnenej ceste z horniny tr.1-4, do 100 m3 na vzdialenosť do 3000 m | m3 | 35.06
331 | 001 | 171209001 | Poplatok za skladovanie - zemina a kamenivo (17 05) bezpečné | m3 | 37.06
332 | 001 | 174101001 | Zásyp sypaninou so zhutnením jám, šachiet, rýh, zárezov alebo okolo objektov do 100 m3 | m3 | 569.84
1293 | 001 | 175101102.S | Obsyp potrubia sypaninou z vhodných hornín 1 až 4 s prehodením sypaniny | m3 | 51.63
|  | 4 | Vodorovné konštrukcie
409 | 271 | 451573111 | Lôžko pod potrubie, stoky a drobné objekty, v otvorenom výkope z piesku a štrkopiesku do 63 mm | m3 | 34.45
1023 | 271 | 452311131 | bloky, sedlá z betónu v otvorenom výkope tr. C 12/15 | m3 | 0.18
|  | 8 | Rúrové vedenie
1359 | 271 | 871171056p | Montáž vodovodného potrubia z dvojvsrtvového PE 100 SDR17/PN10 zváraných natupo D 25x2,0 mm | m | 141.1
1361 |  | 025C170/100 | Rúra HDPE PE100 D 25x1,8 mm, dĺ. 100 m PN 10 (SDR17) pre tlakový rozvod pitnej vody, PIPELIFE | m | 142.51
1189 | 271 | 871266016 | Montáž kanalizačného PVC-U potrubia hladkého plnostenného DN 110 | m | 101.9
1297 |  | KGEM110/5SN8 | Rúra PVC hladký kanalizačný systém DN 110x3,2, dĺ. 5 m, SN8, PIPELIFE | ks | 16.16
1321 | 271 | 877326050 | Montáž kanalizačnej PVC-U redukcie DN 150/100 | ks | 1
767 | 271 | 879172199 | Príplatok k cene za montáž vodovodných prípojok DN od 32 do 80 | ks | 6
776 | 271 | 892233111 | Preplach a dezinfekcia vodovodného potrubia DN od 40 do 70 | m | 141.1
775 | 271 | 892241111 | Ostatné práce na rúrovom vedení, tlakové skúšky vodovodného potrubia DN do 80 | m | 141.1
416 | 271 | 892311000 | Skúška tesnosti kanalizácie D 150 | m | 101.9
1330 |  | 620 | Tvarovka plastová ISO , D 25- 3/4, PN 16, na vodu, . | ks | 7.14
746 | 271 | 899721111 | Vyhľadávací vodič na potrubí PVC DN do 150 mm | m | 145
|  | 99 | Presun hmôt HSV
417 | 271 | 998276101 | Presun hmôt pre rúrové vedenie hĺbené z rúr z plast., hmôt alebo sklolamin. v otvorenom výkope | t | 65.7
|  | PSV | Práce a dodávky PSV
|  | 713 | Izolácie tepelné
1102 | 713 | 713482121 | Montáž trubíc z PE, hr.15-20 mm,vnút.priemer do 38 mm | m | 2
1104 | 283 | 283310004700 | Izolačná PE trubica TUBOLIT DG 22x20 mm (d potrubia x hr. izolácie), nadrezaná, AZ FLEX | m | 1.02
|  | 721 | Zdravotech. vnútorná kanalizácia
1362 | 721 | 721171106.S | Potrubie z PVC - U odpadové ležaté hrdlové D 50 x1,8 mm | m | 3
1365 | 721 | 721171107.S | Potrubie z PVC - U odpadové ležaté hrdlové D 75x1,8 mm | m | 3
1366 | 721 | 721171109.S | Potrubie z PVC - U odpadové ležaté hrdlové D 110x2,2 mm | m | 3
1363 | 721 | 721173205.S | Potrubie z PVC - U odpadné pripájacie D 50x1,8 mm | m | 3
1364 | 721 | 721194105.S | Zriadenie prípojky na potrubí vyvedenie a upevnenie odpadových výpustiek D 50 mm | ks | 12
1125 | 721 | 721290111 | Ostatné - skúška tesnosti kanalizácie v objektoch vodou do DN 125 | m | 12
1127 | 721 | 998721101 | Presun hmôt pre vnútornú kanalizáciu v objektoch výšky do 6 m | t | 0.02
|  | 722 | Zdravotechnika - vnútorný vodovod
1129 | 721 | 722172622 | Potrubie z rúr REHAU, rúrka univerzálna RAUTITAN flex DN 20,0x2,8 v kotúčoch | m | 3
1131 | 721 | 722190401 | Vyvedenie a upevnenie výpustky DN 15 | ks | 6
1138 | 721 | 722221015 | Montáž guľového kohúta závitového priameho pre vodu G 3/4 | ks | 7
1139 | 551 | 551110013800 | Guľový uzáver pre vodu Perfecta, 3/4" FF, páčka, | ks | 7
1142 | 721 | 722290226 | Tlaková skúška vodovodného potrubia závitového do DN 50 | m | 3
1143 | 721 | 722290234 | Prepláchnutie a dezinfekcia vodovodného potrubia do DN 80 | m | 3
866 | 721 | 998722101 | Presun hmôt pre vnútorný vodovod v objektoch výšky do 6 m | t | 0
Celkom