## 6. Zadanie - na výšku
ZADANIE
Stavba: |  | Rekonštrukcia plážového kúpaliska Morské oko v Tornali-1.etapa-SO-011
Objekt: |  | SO-11 prípojky pre sezónné ubytovanie -stany a mob.domy prívod vody a odkanalizovanie
Objednávateľ: |  | Mesto Tornaľa
Zhotoviteľ: |  |  |  |  | Spracoval: | J.Vieriková
Miesto: |  | Tornaľa |  |  | Dátum: | 29. 6. 2020
Č. | KCN | Kód položky | Popis | MJ | Množstvo celkom | Cena jednotková | Cena celkom
1 | 2 | 3 | 4 | 5 | 6 | 7 | 8
|  | HSV | Práce a dodávky HSV
|  | 1 | Zemné práce
1292 | 001 | 132201202.S | Výkop ryhy šírky 600-2000mm horn.3 od 100 do 1000 m3 | m3 | 205.47
1019 | 001 | 132201209 | Príplatok k cenám za lepivosť pri hĺbení rýh š. nad 600 do 2 000 mm zapaž. i nezapažených, s urovnaním dna v hornine 3 | m3 | 205.47
408 | 001 | 162501102 | Vodorovné premiestnenie výkopku po spevnenej ceste z horniny tr.1-4, do 100 m3 na vzdialenosť do 3000 m | m3 | 39.96
331 | 001 | 171209001 | Poplatok za skladovanie - zemina a kamenivo (17 05) bezpečné | m3 | 39.9
332 | 001 | 174101001 | Zásyp sypaninou so zhutnením jám, šachiet, rýh, zárezov alebo okolo objektov do 100 m3 | m3 | 114.4
1293 | 001 | 175101102.S | Obsyp potrubia sypaninou z vhodných hornín 1 až 4 s prehodením sypaniny | m3 | 54.4
|  | 4 | Vodorovné konštrukcie
409 | 271 | 451573111 | Lôžko pod potrubie, stoky a drobné objekty, v otvorenom výkope z piesku a štrkopiesku do 63 mm | m3 | 36.27
1023 | 271 | 452311131 | bloky, sedlá z betónu v otvorenom výkope tr. C 12/15 | m3 | 0.18
814 | 271 | 452311141 | Dosky, bloky, sedlá z betónu v otvorenom výkope tr. C 16/20 | m3 | 0.45
|  | 8 | Rúrové vedenie
1359 | 271 | 871171056 | Montáž vodovodného potrubia z dvojvsrtvového PE 100 SDR17/PN10 zváraných natupo D 32x2,0 mm a D 25 | m | 139.66
1360 |  | 025C170/100 | Rúra HDPE PE100 D 25x1,8 mm, dĺ. 100 m PN 10 (SDR17) pre tlakový rozvod pitnej vody, PIPELIFE | m | 72.58
1361 |  | 032C170/100 | Rúra HDPE PE100 D 32x1,9 mm, dĺ. 100 m PN 10 (SDR17) pre tlakový rozvod pitnej vody, PIPELIFE | m | 68.48
1189 | 271 | 871266016 | Montáž kanalizačného PVC-U potrubia hladkého plnostenného DN 110 | m | 12.5
1297 |  | KGEM110/5SN8 | Rúra PVC hladký kanalizačný systém DN 110x3,2, dĺ. 5 m, SN8, PIPELIFE | ks | 2.02
1354 |  | KGEM160/3SN8 | Rúra PVC hladký kanalizačný systém DN 160x4,7, dĺ. 3 m, SN8, PIPELIFE | ks | 1.01
1362 | 271 | 871276002 | Montáž kanalizačného PVC-U potrubia hladkého viacvrstvového DN 125 | m | 98.5
1299 | 271 | 871326026 | Montáž kanalizačného PVC-U potrubia hladkého plnostenného DN 160 | m | 2.5
1300 |  | KGEM160/5SN8 | Rúra PVC hladký kanalizačný systém DN 160x4,7, dĺ. 5 m, SN8, PIPELIFE | ks | 1.01
1363 |  | KGEM125/5SN8 | Rúra PVC hladký kanalizačný systém DN 125x3,7, dĺ. 5 m, SN8, PIPELIFE | ks | 20
1301 |  | KGEM160/2SN8 | Rúra PVC hladký kanalizačný systém DN 160x4,7, dĺ. 2 m, SN8, PIPELIFE | ks | 1.01
1364 | 271 | 877171000 | Montáž tvarovky vodovodného potrubia z PE 100 zváranej natupo D 32 mm | ks | 5
1365 | 286 | 286530073900 | T-kus s predĺženou odbočkou a objímkou MB ako sada TA (Kit) PE 100 SDR 11 D 25/25 mm, FRIALEN | ks | 1
1366 | 286 | 286530074000 | T-kus s predĺženou odbočkou a objímkou MB ako sada TA (Kit) PE 100 SDR 11 D 32/32 mm, FRIALEN | ks | 4
1372 | 271 | 877276002 | Montáž kanalizačného PVC-U kolena DN 125 | ks | 4
1373 | 286 | 286510003800 | Koleno PVC-U, DN 125x30° hladká pre gravitačnú kanalizáciu KG potrubia, WAVIN | ks | 2
1374 | 286 | 286510003900 | Koleno PVC-U, DN 125x45° hladká pre gravitačnú kanalizáciu KG potrubia, WAVIN | ks | 2
1369 | 271 | 877276026 | Montáž kanalizačnej PVC-U odbočky DN 125 | ks | 8
1370 | 286 | 286510013200 | Odbočka 45° PVC-U, DN 125/110 hladká pre gravitačnú kanalizáciu KG potrubia, WAVIN | ks | 7
1371 | 286 | 286510016900 | Odbočka 87° PVC-U, DN 125/125 hladká pre gravitačnú kanalizáciu KG potrubia, WAVIN | ks | 1
1367 | 271 | 877276048 | Montáž kanalizačnej PVC-U redukcie DN 125/100 | ks | 12
1368 |  | KGR125/100 | Redukcia PVC D 125/100 mm hladký kanalizačný systém, PIPELIFE | ks | 12
1376 | 271 | 877326052 | Montáž kanalizačnej PVC-U redukcie DN 160/125 | ks | 2
1377 |  | KGR150/125 | Redukcia PVC D 150/125 mm hladký kanalizačný systém, PIPELIFE | ks | 2
1325 | 271 | 877374034 | Montáž kanalizačnej PP odbočky DN 300 | ks | 1
1326 |  | LG300 | IN SITU manžeta 300 | ks | 1
1327 |  | 9270p | IN SITU 160 | ks | 1
767 | 271 | 879172199 | Príplatok k cene za montáž vodovodných prípojok DN od 32 do 80 | ks | 6
776 | 271 | 892233111 | Preplach a dezinfekcia vodovodného potrubia DN od 40 do 70 | m | 139.66
775 | 271 | 892241111 | Ostatné práce na rúrovom vedení, tlakové skúšky vodovodného potrubia DN do 80 | m | 139.66
416 | 271 | 892311000 | Skúška tesnosti kanalizácie D 150 | m | 117.5
1308 | 271 | 894810009 | Montáž PP revíznej kanalizačnej šachty 600 do výšky šachty 2 m s roznášacím prstencom a poklopom | ks | 2
1375 | 286 | 286610037300 | Šachtové dno zberné DN 160-X, ku kanalizačnej revíznej šachte TEGRA 600, PP, WAVIN | ks | 2
1318 | 286 | 286610028700 | Flexi hrdlo 150, pre PP revízne šachty DN 630, pripojenie KG rúr pod uhlom +/- 7,5°, PIPELIFE | ks | 6
1310 | 286 | 286610045000 | Vlnovcová šachtová rúra kanalizačná TEGRA 600, dĺžka 6 m, PP, WAVIN | m | 1
1311 | 286 | 286710035900 | Gumové tesnenie šachtovej rúry 600 ku kanalizačnej revíznej šachte TEGRA 600, WAVIN | ks | 2
1312 | 552 | 552410002300 | Poklop liatinový T 600 D 400, WAVIN | ks | 2
1313 | 592 | 592240009400 | Betónový roznášací prstenec 1100/680/150 ku kanalizačnej šachte TEGRA 600/1000 NG, WAVIN | ks | 2
1330 |  | 620 | Tvarovka plastová ISO , D 25- 3/4, PN 16, na vodu, . | ks | 6.12
746 | 271 | 899721111 | Vyhľadávací vodič na potrubí PVC DN do 150 mm | m | 145
|  | 99 | Presun hmôt HSV
417 | 271 | 998276101 | Presun hmôt pre rúrové vedenie hĺbené z rúr z plast., hmôt alebo sklolamin. v otvorenom výkope | t | 70.8
|  | PSV | Práce a dodávky PSV
|  | 713 | Izolácie tepelné
1102 | 713 | 713482121 | Montáž trubíc z PE, hr.15-20 mm,vnút.priemer do 38 mm | m | 12
1104 | 283 | 283310004700 | Izolačná PE trubica TUBOLIT DG 22x20 mm (d potrubia x hr. izolácie), nadrezaná, AZ FLEX | m | 12.24
|  | 721 | Zdravotech. vnútorná kanalizácia
1110 | 721 | 721172109 | Potrubie z PVC - U odpadové zvislé hrdlové D 110x2, 2 | m | 6
1116 | 721 | 721194109 | Zriadenie prípojky na potrubí vyvedenie a upevnenie odpadových výpustiek D 110x2, 3 | ks | 12
1125 | 721 | 721290111 | Ostatné - skúška tesnosti kanalizácie v objektoch vodou do DN 125 | m | 6
1127 | 721 | 998721101 | Presun hmôt pre vnútornú kanalizáciu v objektoch výšky do 6 m | t | 0.01
|  | 722 | Zdravotechnika - vnútorný vodovod
1129 | 721 | 722172622 | Potrubie z rúr REHAU, rúrka univerzálna RAUTITAN flex DN 20,0x2,8 v kotúčoch | m | 12
1131 | 721 | 722190401 | Vyvedenie a upevnenie výpustky DN 15 | ks | 12
1340 | 721 | 722221010.S | Montáž guľového kohúta závitového priameho pre vodu G 1/2 | ks | 12
1341 | 551 | 551110004900.S | Guľový uzáver pre vodu 1/2", niklovaná mosadz | ks | 12
1142 | 721 | 722290226 | Tlaková skúška vodovodného potrubia závitového do DN 50 | m | 12
1143 | 721 | 722290234 | Prepláchnutie a dezinfekcia vodovodného potrubia do DN 80 | m | 12
866 | 721 | 998722101 | Presun hmôt pre vnútorný vodovod v objektoch výšky do 6 m | t | 0.01
Celkom