## 1. Rekapitulácia
REKAPITULÁCIA
Stavba: Rekonštrukcia plážového kúpaliska Morské oko v Tornali - 1. etapa
Objekt: SO 01 Relaxačný bazén s bazénovým barom |  | Objednávateľ: Mesto Tornaľa
Časť: |  | Zhotoviteľ:
JKSO: |  | Dátum: 9.6.2020
Kód | Popis | Dodávka | Montáž | Cena celkom | Hmotnosť celkom | Suť celkom
1 | 2 | 3 | 4 | 5 | 6 | 7
HSV | Práce a dodávky HSV |  |  |  | 1091.6294 | 0
1 | Zemné práce |  |  |  | 0 | 0
2 | Zakladanie |  |  |  | 0.16924 | 0
3 | Zvislé a kompletné konštrukcie |  |  |  | 587.0707 | 0
4 | Vodorovné konštrukcie |  |  |  | 1.5778 | 0
5 | Komunikácie |  |  |  | 378.4338 | 0
6 | Úpravy povrchov, podlahy, osadenie |  |  |  | 124.3779 | 0
9 | Ostatné konštrukcie a práce-búranie |  |  |  | 0 | 0
99 | Presun hmôt HSV |  |  |  | 0 | 0
PSV | Práce a dodávky PSV |  |  |  | 2.9393 | 0
711 | Izolácie proti vode a vlhkosti |  |  |  | 0.09312 | 0
713 | Izolácie tepelné |  |  |  | 0.88235 | 0
764 | Konštrukcie klampiarske |  |  |  | 0.059508 | 0
767 | Konštrukcie doplnkové kovové |  |  |  | 0.0882 | 0
771 | Podlahy z dlaždíc |  |  |  | 0.4814 | 0
775 | Podlahy vlysové a parketové |  |  |  | 0.038173 | 0
781 | Dokončovacie práce a obklady |  |  |  | 0.47264 | 0
782 | Dokončovacie práce a obklady z kam. |  |  |  | 0.28684 | 0
783 | Dokončovacie práce - nátery |  |  |  | 0.53704 | 0
| Celkom |  |  |  | 1094.5687 | 0

## 6. Zadanie - na výšku
ZADANIE
Stavba: |  | Rekonštrukcia plážového kúpaliska Morské oko v Tornali - 1. etapa
Objekt: |  | SO 01 Relaxačný bazén s bazénovým barom |  |  | Dátum: | 9.6.2020
Časť: |  |  |  |  | JKSO:
P.Č. | KCN | Kód položky | Skrátený popis | MJ | Množstvo celkom | Cena jednotková | Cena celkom
1 | 2 | 3 | 4 | 5 | 6 | 7 | 8
|  | HSV | Práce a dodávky HSV
|  | 1 | Zemné práce
1 | 001 | 162201102 | Vodorovné premiestnenie výkopku z horniny 1-4 nad 20-50m z medziskládky | m3 | 704.551
2 | 001 | 174101002 | Zásyp sypaninou so zhutnením jám, šachiet, rýh, zárezov alebo okolo objektov nad 100 do 1000 m3 | m3 | 704.551
|  | 2 | Zakladanie
3 | 002 | 289971213 | Zhotovenie vrstvy z geotextílie na upravenom povrchu v sklone do 1 : 5 , šírky nad 6 m | m2 | 290.299
4 | 693 | 6936651600 | Geotextílie netkané polypropylénové Tatratex pp 500 | m2 | 319.329
|  | 3 | Zvislé a kompletné konštrukcie
5 | 015 | 380326232 | Kompletné konštrukcie zo železobetónu vodostav.s prísadou proti mineraliz vodám C 25/30, hr.150-300 | m3 | 173.907
6 | 015 | 380356241 | Debnenie komplet. konštruk. neom. z bet. vodostav. plôch zaoblených zhotovenie | m2 | 539.304
7 | 015 | 380356242 | Debnenie komplet. konštruk. neom. z bet. vodostav. plôch zaoblených odstránenie | m2 | 539.304
8 | 015 | 380361006 | Výstuž komplet. konstrukcií z ocele 10505 | t | 27.303
|  | 4 | Vodorovné konštrukcie
9 | 321 | 457971112 | Zriadenie vrstvy z geotextílie s presahom, so sklonom do 1:5, šírky geotextílie nad 3 m | m2 | 290.299
10 | 693 | 6936651600 | Geotextílie netkané polypropylénové Tatratex pp 500 | m2 | 319.329
11 | 321 | 4579711121 | Zriadenie vrstvy zo separačnej fólie s presahom, so sklonom do 1:5, šírky geotextílie nad 3 m | m2 | 290.299
12 | 693 | 6936655000 | Separačná fólia | m2 | 319.329
13 | 321 | 457979113 | Príplatok za pripevnenie geotextílie oceľ. skobami so skl. do 1:5, pri počte skôb na 10m2 nad 8 do 10ks | m2 | 290.299
14 | 132 | 1328102000 | Tyč kruhová, výstuž do betónu 10216 D 6 mm | t | 0.174
|  | 5 | Komunikácie
15 | 221 | 564281111 | Podklad alebo podsyp zo štrkopiesku s rozprestretím, vlhčením a zhutnením po zhutnení hr.500 mm | m2 | 290.299
16 | 221 | 564751111 | Podklad alebo kryt z kameniva hrubého drveného veľ. 32-120 mm s rozprestretím a zhutn.hr.150 mm | m2 | 290.299
|  | 6 | Úpravy povrchov, podlahy, osadenie
17 | 011 | 622464232 | Vonkajšia omietka stien BAUMIT tenkovrstvová silikónová základ a škrabaná 2 mm | m2 | 8.696
18 | 011 | 622464311 | Vonkajšia omietka stien BAUMIT ušľachtilá mozaiková so základným náterom Granopor, hr.zrna 2 mm | m2 | 1.692
19 | 011 | 625252420 | Zateplovací systém EPS bez povrchovej tenkovrstvej omietky hr. 150 mm | m2 | 10.152
20 | 011 | 631315511 | Mazanina z betónu prostého tr.C 12/15 hr.nad 120 do 240 mm | m3 | 47.538
21 | 011 | 631315511 | Mazanina z betónu prostého tr.C 12/15 hr.nad 120 do 240 mm | m3 | 1.814
22 | 011 | 631319175 | Príplatok za strhnutie povrchu mazaniny latou pre hr. obidvoch vrstiev mazaniny nad 120 do 240 mm | m3 | 1.814
23 | 011 | 631351101 | Debnenie stien, rýh a otvorov v podlahách zhotovenie | m2 | 11.409
24 | 011 | 631351102 | Debnenie stien, rýh a otvorov v podlahách odstránenie | m2 | 11.409
25 | 011 | 631362021 | Výstuž mazanín z betónov (z kameniva) a z ľahkých betónov zo zváraných sietí z drôtov typu KARI | t | 0.117
26 | 011 | 631571003 | Násyp zo štrkopiesku 0-32 (pre spevnenie podkladu) | m3 | 2.662
27 | 011 | 6324770041 | Liaty samonivelačný poter KNAUF ako zálievka rozvodov podlahového vykurovania hr.73,5mm | m2 | 12.095
|  | 9 | Ostatné konštrukcie a práce-búranie
28 | 011 | 952901411 | Vyčistenie ostatných objektov akejkoľvek výšky | m2 | 290.299
|  | 99 | Presun hmôt HSV
29 | 015 | 998152121 | Presun hmôt pre obj.8152, 8153,8159,zvislá nosná konštr.monolitická betónová, výška do 3 m | t | 1091.629
|  | PSV | Práce a dodávky PSV
|  | 711 | Izolácie proti vode a vlhkosti
30 | 711 | 711111311 | Zhotovenie izolácie MAPEI | m2 | 12.095
31 | 235 | 2353203300 | MAPELASTIC Smart | kg | 26.609
32 | 693 | 6936652400 | Textília MAPETEX | m2 | 13.305
33 | 235 | 2353204800 | Lepidlo KERAQUICK | kg | 42.333
34 | 235 | 2353204900 | LATEX Plus | kg | 6.652
35 | 235 | 2353205000 | Penetrácia Primer G | kg | 2.419
36 | 711 | 711471051 | Izolácia proti tlakovej vode termoplastami vodorovne fóliou PVC položenou voľne | m2 | 12.095
37 | 283 | 2833000200 | FATRAFOL 803 fólia 1,00 mm hnedá, mliečna, signálna | m2 | 13.667
38 | 711 | 998711101 | Presun hmôt pre izoláciu proti vode v objektoch výšky do 6 m | t | 0.093
|  | 713 | Izolácie tepelné
39 | 713 | 713121111 | Montáž tepelnej izolácie rohožami, pásmi,dielcami,doskami podláh, jednovrstvová | m2 | 12.095
40 | 283 | 2830010400 | Fólia PE parozábranová hr. 0,2 mm | m2 | 12.337
41 | 713 | 713121111 | Montáž tepelnej izolácie rohožami, pásmi,dielcami,doskami podláh, jednovrstvová | m2 | 12.095
42 | 283 | 2837650060 | ISOVER Extrud polystyrén Styrodur 2800 C hrúbka 100mm | m2 | 12.337
43 | 713 | 713131121 | Montáž tepelnej izolácie rohožami, pásmi,dielcami,doskami stien, prichytením drôtmi | m2 | 18.42
44 | 283 | 2837650060 | ISOVER Extrud polystyrén Styrodur 2800 C hrúbka 100mm | m2 | 18.788
45 | 713 | 998713101 | Presun hmôt pre izolácie tepelné v objektoch výšky do 6 m | t | 0.882
|  | 764 | Konštrukcie klampiarske
46 | 764 | 764731116 | Oplechovanie múrov rš 650 mm | m | 12
47 | 764 | 998764101 | Presun hmôt pre konštrukcie klampiarske v objektoch výšky do 6 m | t | 0.06
|  | 767 | Konštrukcie doplnkové kovové
48 | 767 | 7672211101 | Montáž madla | m | 29.1
49 | 553 | 5531417200 | Madlo dn 50 mm | m | 29.1
50 | 767 | 767920210 | Montáž bránky kovovej | ks | 1
51 | 553 | 5534002000 | Kovová bránka 750 x 1000 | ks | 1
52 | 767 | 998767101 | Presun hmôt pre kovové stavebné doplnkové konštrukcie v objektoch výšky do 6 m | t | 0.088
|  | 771 | Podlahy z dlaždíc
53 | 771 | 771275107 | Montáž obkladov schodiskových stupňov z dlaždíc keramických do tmelu, hladké 300x300 mm | m2 | 2.802
54 | 597 | 5976398000 | Dlaždice keramické | m2 | 2.858
55 | 585 | 5858171700 | Lepidlo Mapei | kg | 8.406
56 | 771 | 771445014 | Montáž soklíkov z obkladačiek hutných, keramických do tmelu,rovné 200x100 mm,výška 100 mm | m | 15.9
57 | 597 | 5976398000 | Dlaždice keramické | m2 | 1.622
58 | 585 | 5858171700 | Lepidlo Mapei | kg | 4.77
59 | 771 | 771445024 | Montáž soklíkov z obkladačiek hutných, keramických do tmelu,schodiskové šikmé 200x100 mm,v.100 mm | m | 3.65
60 | 597 | 5976398000 | Dlaždice keramické | m2 | 0.372
61 | 585 | 5858171700 | Lepidlo Mapei | kg | 1.095
62 | 771 | 771575107 | Montáž podláh z dlaždíc keram. ukladanie do tmelu bez povrchové úpravy alebo glaz. hladkých 200x200 mm | m2 | 12.095
63 | 597 | 5976405100 | Dlaždice keramické s protišmyk povrchom líca A 200x200 | m2 | 12.337
64 | 585 | 5858214000 | Tmel Mapei vrátane disperzie balený | kg | 48.38
65 | 771 | 771589795 | Príplatok k cene za škárovanie | m2 | 16.852
66 | 585 | 5858400130 | Špárovacie hmoty na obklady a dlažby | kg | 8.426
67 | 771 | 998771101 | Presun hmôt pre podlahy z dlaždíc v objektoch výšky do 6m | t | 0.481
|  | 775 | Podlahy vlysové a parketové
68 | 775 | 775524261 | Montáž obkladu Twinson | m2 | 5.775
69 | 611 | 6119000600 | Podlaha Twinson hr. 30 mm +hliníkový rošt+kotviace profily | m2 | 6.006
70 | 775 | 998775101 | Presun hmôt pre podlahy vlysové a parketové v objektoch výšky do 6 m | t | 0.038
|  | 781 | Dokončovacie práce a obklady
71 | 771 | 781445207 | Montáž obkladov stien z obkladačiek hutných, keramických do tmelu flexibil., veľkosť 300x200 mm | m2 | 18.285
72 | 597 | 5976612100 | Obkladačky keramické glazované jednofarebné reliéfne B 300x150 trieda oteruvzdornosti III IIa | m2 | 18.651
73 | 585 | 5858171700 | Lepidlo Mapei | kg | 45.713
74 | 771 | 781449704 | Príplatok za škárovanie | m2 | 18.285
75 | 585 | 5858400130 | Špárovacie hmoty na obklady a dlažby | kg | 9.143
76 | 771 | 998781101 | Presun hmôt pre obklady keramické v objektoch výšky do 6 m | t | 0.473
|  | 782 | Dokončovacie práce a obklady z kam.
77 | 782 | 782111140 | Montáž obkladov stien pravouhl. doskami z mäkkých kameňov s lícom rovným, hr. od 25 do 50 mm | m2 | 2.393
78 | 583 | 5838556400 | Obkladový kameň | m2 | 2.489
79 | 585 | 5858214000 | Tmel Mapei vrátane disperzie balený | kg | 9.572
80 | 782 | 998782101 | Presun hmôt pre kamenné obklady v objektoch výšky do 6 m | t | 0.287
|  | 783 | Dokončovacie práce - nátery
81 | 783 | 783832120 | Nátery chlórkaučukové omietok stien jednonásobné 2x s emailovaním a 1x plným tmelením | m2 | 571.822
Celkom

## 3. Zadanie s výkazom výmer - na
Zadanie s výkazom výmer
Stavba: |  | Rekonštrukcia plážového kúpaliska Morské oko v Tornali - 1. etapa
Objekt: |  | SO 01 Relaxačný bazén s bazénovým barom |  |  | JKSO:
Časť: |  |  |  |  | Dátum: | 9.6.2020
P.Č. | KCN | Kód položky | Skrátený popis | MJ | Výmera | Cena jednotková | Cena celkom
Práce a dodávky HSV
|  | 1 | Zemné práce
1 | 001 | 162201102 | Vodorovné premiestnenie výkopku z horniny 1-4 nad 20-50m z medziskládky | m3 | 704.551
2 | 001 | 174101002 | Zásyp sypaninou so zhutnením jám, šachiet, rýh, zárezov alebo okolo objektov nad 100 do 1000 m3 | m3 | 704.551
|  |  | objem vykopanej zeminy |  | 0
|  |  | 1321,117 |  | 1321.117
|  |  | Medzisúčet |  | 1321.117
|  |  | odpočty objemov konštrukcií |  | 0
|  |  | makadam |  | 0
|  |  | -290,299*0,15 |  | -43.5448
|  |  | štrkopiesok |  | 0
|  |  | -290,299*0,50 |  | -145.1495
|  |  | podkladné betóny |  | 0
|  |  | -47,538 |  | -47.538
|  |  | bazén - celé teleso od kóty -1,350 |  | 0
|  |  | -3,14*3,225*3,225*2*1,35 |  | -88.1765
|  |  | -3,14*4,325*4,325*1,35 |  | -79.2931
|  |  | -9,63*7,34*1,35 |  | -95.4237
|  |  | -7,26*5,27/2*1,35 |  | -25.8256
|  |  | -13,00*4,50*1,35 |  | -78.975
|  |  | -1,80*1,96*1,35 |  | -4.7628
|  |  | -6,70*2,15*1,35 |  | -19.4468
|  |  | kanáliky |  | 0
|  |  | -0,35*0,40*(10,90+11,10+2,25+8,46+10,48+1,24+14,165+0,695+2,79) |  | -8.6912
|  |  | -0,35*0,40*(0,40+1,00+5,30+0,35+1,69+1,80+3,44) |  | -1.9572
|  |  | lôžko pod kanáliky |  | 0
|  |  | -0,35*0,10*(10,90+11,10+2,25+8,46+10,48+1,24+14,165+0,695+2,79) |  | -2.1728
|  |  | -0,35*0,10*(0,40+1,00+5,30+0,35+1,69+1,80+3,44) |  | -0.4893
|  |  | Medzisúčet |  | -641.4463
|  |  | na zhutnenie |  | 0
|  |  | (759,925-641,446)*0,21 |  | 24.8806
|  |  | Medzisúčet |  | 24.8806
|  |  | Súčet |  | 704.5512
|  | 2 | Zakladanie
3 | 002 | 289971213 | Zhotovenie vrstvy z geotextílie na upravenom povrchu v sklone do 1 : 5 , šírky nad 6 m | m2 | 290.299
|  |  | podlaha P1,P3 |  | 0
|  |  | 3,14*3,225*3,225*2 |  | 65.3159
|  |  | 3,14*4,325*4,325 |  | 58.7357
|  |  | 9,63*7,34 |  | 70.6842
|  |  | 7,26*5,27/2 |  | 19.1301
|  |  | 13,00*4,50 |  | 58.5
|  |  | 1,80*1,96 |  | 3.528
|  |  | 6,70*2,15 |  | 14.405
|  |  | Súčet |  | 290.2989
4 | 693 | 6936651600 | Geotextílie netkané polypropylénové Tatratex pp 500 | m2 | 319.329
|  |  | 290,299 * 1,1 |  | 319.329
|  | 3 | Zvislé a kompletné konštrukcie
5 | 015 | 380326232 | Kompletné konštrukcie zo železobetónu vodostav.s prísadou proti mineraliz vodám C 25/30, hr.150-300 | m3 | 173.907
|  |  | podlaha P1 |  | 0
|  |  | dno bazéna |  | 0
|  |  | 3,14*3,225*3,225*2*0,25 |  | 16.329
|  |  | 3,14*4,325*4,325*0,25 |  | 14.6839
|  |  | 9,63*7,34*0,25 |  | 17.6711
|  |  | 7,26*5,27/2*0,25 |  | 4.7825
|  |  | 13,00*4,50*0,25 |  | 14.625
|  |  | 1,80*1,96*0,25 |  | 0.882
|  |  | 6,70*2,15*0,25 |  | 3.6012
|  |  | -5,90*2,05*0,25 |  | -3.0238
|  |  | Medzisúčet |  | 69.551
|  |  | obvodové steny bazéna |  | 0
|  |  | 1,10*(10,90+11,10+2,25+8,46+10,48+1,24+14,165+0,695+2,79)*0,20 |  | 13.6576
|  |  | 1,10*(0,40+1,00+5,30+0,35+1,69+1,80+3,44)*0,20 |  | 3.0756
|  |  | Medzisúčet |  | 16.7332
|  |  | steny baru |  | 0
|  |  | 1,25*5,90*0,25 |  | 1.8438
|  |  | 1,25*2,30*0,30*2 |  | 1.725
|  |  | 2,10*6,50*0,25 |  | 3.4125
|  |  | 0,20*6,50*0,20 |  | 0.26
|  |  | Medzisúčet |  | 7.2412
|  |  | schody v bare |  | 0
|  |  | 1,00*1,50*0,15 |  | 0.225
|  |  | 0,167*0,30/2*1,00*6 |  | 0.1503
|  |  | Medzisúčet |  | 0.3753
|  |  | schody v bazéne |  | 0
|  |  | 1,10*1,80/2*1,95 |  | 1.9305
|  |  | 1,10*1,80/2*1,24 |  | 1.2276
|  |  | 1,10*1,80/2*1,96 |  | 1.9404
|  |  | Medzisúčet |  | 5.0985
|  |  | lavice v bazéne na sedenie |  | 0
|  |  | (0,109+0,761)/2*1,10*(2*3,14*2,725-1,50) |  | 7.4708
|  |  | (0,513*0,416)/2*1,10*(2*3,14*2,725-1,50) |  | 1.8326
|  |  | (0,109+0,761)/2*1,10*(2*3,14*2,725-1,48) |  | 7.4804
|  |  | (0,513*0,416)/2*1,10*(2*3,14*2,725-1,48) |  | 1.8349
|  |  | (0,109+0,761)/2*1,10*(2*3,14*2,725-1,485) |  | 7.478
|  |  | (0,513*0,416)/2*1,10*(2*3,14*2,725-1,485) |  | 1.8343
|  |  | lavice v bazéne na ležanie |  | 0
|  |  | (0,109+1,61)/2*1,10*(2*3,14*3,825-1,765) |  | 21.0419
|  |  | (1,104+0,641)/2*(0,451+0,345)/2*(2*3,14*3,825-1,765) |  | 7.7285
|  |  | (0,109+1,61)/2*1,10*5,495 |  | 5.1952
|  |  | (1,104+0,641)/2*(0,451+0,345)/2*5,495 |  | 1.9082
|  |  | lavice v bazéne obojstranné sedenie |  | 0
|  |  | (0,415*0,46+(1,407+1,112)/2*0,446+1,112*0,174)*4,50 |  | 4.2576
|  |  | Medzisúčet |  | 68.0624
|  |  | kanáliky |  | 0
|  |  | (0,35+0,25)*0,15*(10,90+11,10+2,25+8,46+10,48+1,24+14,165+0,695+2,79) |  | 5.5872
|  |  | (0,35+0,25)*0,15*(0,40+1,00+5,30+0,35+1,69+1,80+3,44) |  | 1.2582
|  |  | Medzisúčet |  | 6.8454
|  |  | Súčet |  | 173.9071
6 | 015 | 380356241 | Debnenie komplet. konštruk. neom. z bet. vodostav. plôch zaoblených zhotovenie | m2 | 539.304
|  |  | podlaha P1 |  | 0
|  |  | dno bazéna |  | 0
|  |  | 0,25*(10,90+11,10+2,25+8,46+10,48+1,24+14,165+0,695+2,79) |  | 15.52
|  |  | 0,25*(0,40+1,00+5,30+0,35+1,69+1,80+3,44) |  | 3.495
|  |  | 0,25*4*0,515*2 |  | 1.03
|  |  | Medzisúčet |  | 20.045
|  |  | obvodové steny bazéna |  | 0
|  |  | 2*1,10*(10,90+11,10+2,25+8,46+10,48+1,24+14,165+0,695+2,79) |  | 136.576
|  |  | 2*1,10*(0,40+1,00+5,30+0,35+1,69+1,80+3,44) |  | 30.756
|  |  | Medzisúčet |  | 167.332
|  |  | steny baru |  | 0
|  |  | 2*1,25*5,90 |  | 14.75
|  |  | 2*1,25*2,30*2 |  | 11.5
|  |  | 2*2,10*6,50 |  | 27.3
|  |  | 2*0,20*6,50 |  | 2.6
|  |  | Medzisúčet |  | 56.15
|  |  | schody v bare |  | 0
|  |  | 1,00*1,50 |  | 1.5
|  |  | 0,15*1,50 |  | 0.225
|  |  | (0,167+0,30)*1,00*6 |  | 2.802
|  |  | Medzisúčet |  | 4.527
|  |  | schody v bazéne |  | 0
|  |  | 1,10*1,80/2*2 |  | 1.98
|  |  | (0,16+0,30)*1,95*7 |  | 6.279
|  |  | 1,10*1,80/2*2 |  | 1.98
|  |  | (0,16+0,30)*1,24*7 |  | 3.9928
|  |  | 1,10*1,80/2*2 |  | 1.98
|  |  | (0,16+0,30)*1,46*7 |  | 4.7012
|  |  | Medzisúčet |  | 20.913
|  |  | lavice v bazéne na sedenie |  | 0
|  |  | (0,174+0,392+0,149+0,417+0,626+0,109)*(2*3,14*2,725-1,50) |  | 29.1495
|  |  | (0,174+0,392+0,149+0,417+0,626+0,109)*(2*3,14*2,725-1,48) |  | 29.1868
|  |  | (0,174+0,392+0,149+0,417+0,626+0,109)*(2*3,14*2,725-1,485) |  | 29.1775
|  |  | lavice v bazéne na ležanie |  | 0
|  |  | (0,174+0,449+0,149+0,62+0,55+0,594+0,115+0,109)*(2*3,14*3,825-1,765) |  | 61.4266
|  |  | (0,174+0,449+0,149+0,62+0,55+0,594+0,115+0,109)*5,495 |  | 15.1662
|  |  | lavice v bazéne obojstranné sedenie |  | 0
|  |  | (0,174+0,392+0,149+0,487+0,46)*2*4,50 |  | 14.958
|  |  | Medzisúčet |  | 179.0645
|  |  | kanáliky |  | 0
|  |  | (0,35+0,40+0,25+0,20)*(10,90+11,10+2,25+8,46+10,48+1,24+14,165+0,695+2,79) |  | 74.496
|  |  | (0,35+0,40+0,25+0,20)*(0,40+1,00+5,30+0,35+1,69+1,80+3,44) |  | 16.776
|  |  | Medzisúčet |  | 91.272
|  |  | Súčet |  | 539.3035
7 | 015 | 380356242 | Debnenie komplet. konštruk. neom. z bet. vodostav. plôch zaoblených odstránenie | m2 | 539.304
8 | 015 | 380361006 | Výstuž komplet. konstrukcií z ocele 10505 | t | 27.303
|  |  | odhad - cca 2% z objemu betónu |  | 0
|  |  | 173,907*0,02*7850,00*0,001 |  | 27.3034
|  |  | Súčet |  | 27.3034
|  | 4 | Vodorovné konštrukcie
9 | 321 | 457971112 | Zriadenie vrstvy z geotextílie s presahom, so sklonom do 1:5, šírky geotextílie nad 3 m | m2 | 290.299
|  |  | podlaha P1,P3 |  | 0
|  |  | 3,14*3,225*3,225*2 |  | 65.3159
|  |  | 3,14*4,325*4,325 |  | 58.7357
|  |  | 9,63*7,34 |  | 70.6842
|  |  | 7,26*5,27/2 |  | 19.1301
|  |  | 13,00*4,50 |  | 58.5
|  |  | 1,80*1,96 |  | 3.528
|  |  | 6,70*2,15 |  | 14.405
|  |  | Súčet |  | 290.2989
10 | 693 | 6936651600 | Geotextílie netkané polypropylénové Tatratex pp 500 | m2 | 319.329
|  |  | 290,299 * 1,1 |  | 319.329
11 | 321 | 4579711121 | Zriadenie vrstvy zo separačnej fólie s presahom, so sklonom do 1:5, šírky geotextílie nad 3 m | m2 | 290.299
|  |  | podlaha P1,P3 |  | 0
|  |  | 3,14*3,225*3,225*2 |  | 65.3159
|  |  | 3,14*4,325*4,325 |  | 58.7357
|  |  | 9,63*7,34 |  | 70.6842
|  |  | 7,26*5,27/2 |  | 19.1301
|  |  | 13,00*4,50 |  | 58.5
|  |  | 1,80*1,96 |  | 3.528
|  |  | 6,70*2,15 |  | 14.405
|  |  | Súčet |  | 290.2989
12 | 693 | 6936655000 | Separačná fólia | m2 | 319.329
|  |  | 290,299 * 1,1 |  | 319.329
13 | 321 | 457979113 | Príplatok za pripevnenie geotextílie oceľ. skobami so skl. do 1:5, pri počte skôb na 10m2 nad 8 do 10ks | m2 | 290.299
14 | 132 | 1328102000 | Tyč kruhová, výstuž do betónu 10216 D 6 mm | t | 0.174
|  |  | 290,299 * 0,0006 |  | 0.174
|  | 5 | Komunikácie
15 | 221 | 564281111 | Podklad alebo podsyp zo štrkopiesku s rozprestretím, vlhčením a zhutnením po zhutnení hr.500 mm | m2 | 290.299
|  |  | podlaha P1,P3 |  | 0
|  |  | 3,14*3,225*3,225*2 |  | 65.3159
|  |  | 3,14*4,325*4,325 |  | 58.7357
|  |  | 9,63*7,34 |  | 70.6842
|  |  | 7,26*5,27/2 |  | 19.1301
|  |  | 13,00*4,50 |  | 58.5
|  |  | 1,80*1,96 |  | 3.528
|  |  | 6,70*2,15 |  | 14.405
|  |  | Súčet |  | 290.2989
16 | 221 | 564751111 | Podklad alebo kryt z kameniva hrubého drveného veľ. 32-120 mm s rozprestretím a zhutn.hr.150 mm | m2 | 290.299
|  |  | podlaha P1,P3 |  | 0
|  |  | 3,14*3,225*3,225*2 |  | 65.3159
|  |  | 3,14*4,325*4,325 |  | 58.7357
|  |  | 9,63*7,34 |  | 70.6842
|  |  | 7,26*5,27/2 |  | 19.1301
|  |  | 13,00*4,50 |  | 58.5
|  |  | 1,80*1,96 |  | 3.528
|  |  | 6,70*2,15 |  | 14.405
|  |  | Súčet |  | 290.2989
|  | 6 | Úpravy povrchov, podlahy, osadenie
17 | 011 | 622464232 | Vonkajšia omietka stien BAUMIT tenkovrstvová silikónová základ a škrabaná 2 mm | m2 | 8.696
|  |  | exteriér |  | 0
|  |  | 0,75*0,60 |  | 0.45
|  |  | 0,75*0,695 |  | 0.52125
|  |  | 0,75*0,40*2 |  | 0.6
|  |  | zo strany baru |  | 0
|  |  | 0,75*(2,30+5,90+2,30) |  | 7.875
|  |  | -0,75*1,00 |  | -0.75
|  |  | Súčet |  | 8.6962
18 | 011 | 622464311 | Vonkajšia omietka stien BAUMIT ušľachtilá mozaiková so základným náterom Granopor, hr.zrna 2 mm | m2 | 1.692
|  |  | 0,15*(2,79+6,70+2,79) |  | 1.842
|  |  | -0,15*1,00 |  | -0.15
|  |  | Súčet |  | 1.692
19 | 011 | 625252420 | Zateplovací systém EPS bez povrchovej tenkovrstvej omietky hr. 150 mm | m2 | 10.152
|  |  | 0,90*(2,79+6,70+2,79) |  | 11.052
|  |  | -0,90*1,00 |  | -0.9
|  |  | Súčet |  | 10.152
20 | 011 | 631315511 | Mazanina z betónu prostého tr.C 12/15 hr.nad 120 do 240 mm | m3 | 47.538
|  |  | podlaha P1,P3 - podkladný betón |  | 0
|  |  | 3,14*3,225*3,225*2*0,15 |  | 9.7974
|  |  | 3,14*4,325*4,325*0,15 |  | 8.8103
|  |  | 9,63*7,34*0,15 |  | 10.6026
|  |  | 7,26*5,27/2*0,15 |  | 2.8695
|  |  | 13,00*4,50*0,15 |  | 8.775
|  |  | 1,80*1,96*0,15 |  | 0.5292
|  |  | 6,70*2,15*0,15 |  | 2.1608
|  |  | Medzisúčet |  | 43.5448
|  |  | podkladný betón pod kanálik |  | 0
|  |  | 0,35*0,15*(10,90+11,10+2,25+8,46+10,48+1,24+14,165+0,695+2,79) |  | 3.2592
|  |  | 0,35*0,15*(0,40+1,00+5,30+0,35+1,69+1,80+3,44) |  | 0.73395
|  |  | Medzisúčet |  | 3.9931
|  |  | Súčet |  | 47.538
21 | 011 | 631315511 | Mazanina z betónu prostého tr.C 12/15 hr.nad 120 do 240 mm | m3 | 1.814
|  |  | podlaha P3 - armovaný podkladný betón |  | 0
|  |  | 5,90*2,05*0,15 |  | 1.8142
|  |  | Súčet |  | 1.8142
22 | 011 | 631319175 | Príplatok za strhnutie povrchu mazaniny latou pre hr. obidvoch vrstiev mazaniny nad 120 do 240 mm | m3 | 1.814
23 | 011 | 631351101 | Debnenie stien, rýh a otvorov v podlahách zhotovenie | m2 | 11.409
|  |  | 0,15*(10,90+11,10+2,25+8,46+10,48+1,24+14,165+0,695+2,79) |  | 9.312
|  |  | 0,15*(0,40+1,00+5,30+0,35+1,69+1,80+3,44) |  | 2.097
|  |  | Súčet |  | 11.409
24 | 011 | 631351102 | Debnenie stien, rýh a otvorov v podlahách odstránenie | m2 | 11.409
25 | 011 | 631362021 | Výstuž mazanín z betónov (z kameniva) a z ľahkých betónov zo zváraných sietí z drôtov typu KARI | t | 0.117
|  |  | podlaha P3 - armovaný podkladný betón |  | 0
|  |  | 5,90*2,05*3,03*1,2*0,001*2 |  | 0.087955
|  |  | podlaha P3 - mazanina armovaná dn 4mm |  | 0
|  |  | 5,90*2,05*1,98*1,2*0,001 |  | 0.028738
|  |  | Súčet |  | 0.11669
26 | 011 | 631571003 | Násyp zo štrkopiesku 0-32 (pre spevnenie podkladu) | m3 | 2.662
|  |  | pod kanálik |  | 0
|  |  | 0,35*0,10*(10,90+11,10+2,25+8,46+10,48+1,24+14,165+0,695+2,79) |  | 2.1728
|  |  | 0,35*0,10*(0,40+1,00+5,30+0,35+1,69+1,80+3,44) |  | 0.4893
|  |  | Súčet |  | 2.6621
27 | 011 | 6324770041 | Liaty samonivelačný poter KNAUF ako zálievka rozvodov podlahového vykurovania hr.73,5mm | m2 | 12.095
|  |  | podlaha P3 |  | 0
|  |  | 5,90*2,05 |  | 12.095
|  |  | Súčet |  | 12.095
|  | 9 | Ostatné konštrukcie a práce-búranie
28 | 011 | 952901411 | Vyčistenie ostatných objektov akejkoľvek výšky | m2 | 290.299
|  |  | 3,14*3,225*3,225*2 |  | 65.3159
|  |  | 3,14*4,325*4,325 |  | 58.7357
|  |  | 9,63*7,34 |  | 70.6842
|  |  | 7,26*5,27/2 |  | 19.1301
|  |  | 13,00*4,50 |  | 58.5
|  |  | 1,80*1,96 |  | 3.528
|  |  | 6,70*2,15 |  | 14.405
|  |  | Súčet |  | 290.2989
|  | 99 | Presun hmôt HSV
29 | 015 | 998152121 | Presun hmôt pre obj.8152, 8153,8159,zvislá nosná konštr.monolitická betónová, výška do 3 m | t | 1091.629
Práce a dodávky PSV
|  | 711 | Izolácie proti vode a vlhkosti
30 | 711 | 711111311 | Zhotovenie izolácie MAPEI | m2 | 12.095
|  |  | podlaha P3 |  | 0
|  |  | 5,90*2,05 |  | 12.095
|  |  | Súčet |  | 12.095
31 | 235 | 2353203300 | MAPELASTIC Smart | kg | 26.609
|  |  | 12,095 * 2,2 |  | 26.609
32 | 693 | 6936652400 | Textília MAPETEX | m2 | 13.305
|  |  | 12,095 * 1,1 |  | 13.305
33 | 235 | 2353204800 | Lepidlo KERAQUICK | kg | 42.333
|  |  | 12,095 * 3,5 |  | 42.333
34 | 235 | 2353204900 | LATEX Plus | kg | 6.652
|  |  | 12,095 * 0,55 |  | 6.652
35 | 235 | 2353205000 | Penetrácia Primer G | kg | 2.419
|  |  | 12,095 * 0,2 |  | 2.419
36 | 711 | 711471051 | Izolácia proti tlakovej vode termoplastami vodorovne fóliou PVC položenou voľne | m2 | 12.095
|  |  | podlaha P3 |  | 0
|  |  | 5,90*2,05 |  | 12.095
|  |  | Súčet |  | 12.095
37 | 283 | 2833000200 | FATRAFOL 803 fólia 1,00 mm hnedá, mliečna, signálna | m2 | 13.667
|  |  | 12,095 * 1,13 |  | 13.667
38 | 711 | 998711101 | Presun hmôt pre izoláciu proti vode v objektoch výšky do 6 m | t | 0.093
|  | 713 | Izolácie tepelné
39 | 713 | 713121111 | Montáž tepelnej izolácie rohožami, pásmi,dielcami,doskami podláh, jednovrstvová | m2 | 12.095
|  |  | podlaha P3 |  | 0
|  |  | 5,90*2,05 |  | 12.095
|  |  | Súčet |  | 12.095
40 | 283 | 2830010400 | Fólia PE parozábranová hr. 0,2 mm | m2 | 12.337
|  |  | 12,095 * 1,02 |  | 12.337
41 | 713 | 713121111 | Montáž tepelnej izolácie rohožami, pásmi,dielcami,doskami podláh, jednovrstvová | m2 | 12.095
|  |  | podlaha P3 |  | 0
|  |  | 5,90*2,05 |  | 12.095
|  |  | Súčet |  | 12.095
42 | 283 | 2837650060 | ISOVER Extrud polystyrén Styrodur 2800 C hrúbka 100mm | m2 | 12.337
|  |  | 12,095 * 1,02 |  | 12.337
43 | 713 | 713131121 | Montáž tepelnej izolácie rohožami, pásmi,dielcami,doskami stien, prichytením drôtmi | m2 | 18.42
|  |  | 1,50*(2,79+6,70+2,79) |  | 18.42
|  |  | Súčet |  | 18.42
44 | 283 | 2837650060 | ISOVER Extrud polystyrén Styrodur 2800 C hrúbka 100mm | m2 | 18.788
|  |  | 18,42 * 1,02 |  | 18.788
45 | 713 | 998713101 | Presun hmôt pre izolácie tepelné v objektoch výšky do 6 m | t | 0.882
|  | 764 | Konštrukcie klampiarske
46 | 764 | 764731116 | Oplechovanie múrov rš 650 mm | m | 12
|  |  | 2,65+6,70+2,65 |  | 12
|  |  | Súčet |  | 12
47 | 764 | 998764101 | Presun hmôt pre konštrukcie klampiarske v objektoch výšky do 6 m | t | 0.06
|  | 767 | Konštrukcie doplnkové kovové
48 | 767 | 7672211101 | Montáž madla | m | 29.1
|  |  | 1,50 |  | 1.5
|  |  | 2,30*4 |  | 9.2
|  |  | 2,30*4 |  | 9.2
|  |  | 2,30*4 |  | 9.2
|  |  | Súčet |  | 29.1
49 | 553 | 5531417200 | Madlo dn 50 mm | m | 29.1
50 | 767 | 767920210 | Montáž bránky kovovej | ks | 1
51 | 553 | 5534002000 | Kovová bránka 750 x 1000 | ks | 1
52 | 767 | 998767101 | Presun hmôt pre kovové stavebné doplnkové konštrukcie v objektoch výšky do 6 m | t | 0.088
|  | 771 | Podlahy z dlaždíc
53 | 771 | 771275107 | Montáž obkladov schodiskových stupňov z dlaždíc keramických do tmelu, hladké 300x300 mm | m2 | 2.802
|  |  | bar |  | 0
|  |  | (0,167+0,30)*1,00*6 |  | 2.802
|  |  | Súčet |  | 2.802
54 | 597 | 5976398000 | Dlaždice keramické | m2 | 2.858
|  |  | 2,802 * 1,02 |  | 2.858
55 | 585 | 5858171700 | Lepidlo Mapei | kg | 8.406
|  |  | 2,802 * 3 |  | 8.406
56 | 771 | 771445014 | Montáž soklíkov z obkladačiek hutných, keramických do tmelu,rovné 200x100 mm,výška 100 mm | m | 15.9
|  |  | bar |  | 0
|  |  | 2*(5,90+2,05) |  | 15.9
|  |  | Súčet |  | 15.9
57 | 597 | 5976398000 | Dlaždice keramické | m2 | 1.622
|  |  | 15,9 * 0,102 |  | 1.622
58 | 585 | 5858171700 | Lepidlo Mapei | kg | 4.77
|  |  | 15,9 * 0,3 |  | 4.77
59 | 771 | 771445024 | Montáž soklíkov z obkladačiek hutných, keramických do tmelu,schodiskové šikmé 200x100 mm,v.100 mm | m | 3.65
|  |  | bar |  | 0
|  |  | 1,00*2+1,05+0,60 |  | 3.65
|  |  | Súčet |  | 3.65
60 | 597 | 5976398000 | Dlaždice keramické | m2 | 0.372
|  |  | 3,65 * 0,102 |  | 0.372
61 | 585 | 5858171700 | Lepidlo Mapei | kg | 1.095
|  |  | 3,65 * 0,3 |  | 1.095
62 | 771 | 771575107 | Montáž podláh z dlaždíc keram. ukladanie do tmelu bez povrchové úpravy alebo glaz. hladkých 200x200 mm | m2 | 12.095
|  |  | podlaha P3 |  | 0
|  |  | 5,90*2,05 |  | 12.095
|  |  | Súčet |  | 12.095
63 | 597 | 5976405100 | Dlaždice keramické s protišmyk povrchom líca A 200x200 | m2 | 12.337
|  |  | 12,095 * 1,02 |  | 12.337
64 | 585 | 5858214000 | Tmel Mapei vrátane disperzie balený | kg | 48.38
|  |  | 12,095 * 4 |  | 48.38
65 | 771 | 771589795 | Príplatok k cene za škárovanie | m2 | 16.852
|  |  | 2,802+15,90*0,10+3,65*0,10+12,095 |  | 16.852
|  |  | Súčet |  | 16.852
66 | 585 | 5858400130 | Špárovacie hmoty na obklady a dlažby | kg | 8.426
|  |  | 16,852 * 0,5 |  | 8.426
67 | 771 | 998771101 | Presun hmôt pre podlahy z dlaždíc v objektoch výšky do 6m | t | 0.481
|  | 775 | Podlahy vlysové a parketové
68 | 775 | 775524261 | Montáž obkladu Twinson | m2 | 5.775
|  |  | 0,75*6,70 |  | 5.025
|  |  | -0,75*1,00 |  | -0.75
|  |  | -0,75*0,40 |  | -0.3
|  |  | 0,75*2,40 |  | 1.8
|  |  | Súčet |  | 5.775
69 | 611 | 6119000600 | Podlaha Twinson hr. 30 mm +hliníkový rošt+kotviace profily | m2 | 6.006
|  |  | 5,775 * 1,04 |  | 6.006
70 | 775 | 998775101 | Presun hmôt pre podlahy vlysové a parketové v objektoch výšky do 6 m | t | 0.038
|  | 781 | Dokončovacie práce a obklady
71 | 771 | 781445207 | Montáž obkladov stien z obkladačiek hutných, keramických do tmelu flexibil., veľkosť 300x200 mm | m2 | 18.285
|  |  | 2*(2,05+5,90)*1,15 |  | 18.285
|  |  | Súčet |  | 18.285
72 | 597 | 5976612100 | Obkladačky keramické glazované jednofarebné reliéfne B 300x150 trieda oteruvzdornosti III IIa | m2 | 18.651
|  |  | 18,285 * 1,02 |  | 18.651
73 | 585 | 5858171700 | Lepidlo Mapei | kg | 45.713
|  |  | 18,285 * 2,5 |  | 45.713
74 | 771 | 781449704 | Príplatok za škárovanie | m2 | 18.285
|  |  | 18,285 |  | 18.285
|  |  | Súčet |  | 18.285
75 | 585 | 5858400130 | Špárovacie hmoty na obklady a dlažby | kg | 9.143
|  |  | 18,285 * 0,5 |  | 9.143
76 | 771 | 998781101 | Presun hmôt pre obklady keramické v objektoch výšky do 6 m | t | 0.473
|  | 782 | Dokončovacie práce a obklady z kam.
77 | 782 | 782111140 | Montáž obkladov stien pravouhl. doskami z mäkkých kameňov s lícom rovným, hr. od 25 do 50 mm | m2 | 2.393
|  |  | 0,75*2,79 |  | 2.0925
|  |  | 0,75*0,40 |  | 0.3
|  |  | Súčet |  | 2.3925
78 | 583 | 5838556400 | Obkladový kameň | m2 | 2.489
|  |  | 2,393 * 1,04 |  | 2.489
79 | 585 | 5858214000 | Tmel Mapei vrátane disperzie balený | kg | 9.572
|  |  | 2,393 * 4 |  | 9.572
80 | 782 | 998782101 | Presun hmôt pre kamenné obklady v objektoch výšky do 6 m | t | 0.287
|  | 783 | Dokončovacie práce - nátery
81 | 783 | 783832120 | Nátery chlórkaučukové omietok stien jednonásobné 2x s emailovaním a 1x plným tmelením | m2 | 571.822
|  |  | podlaha P1 |  | 0
|  |  | dno bazéna |  | 0
|  |  | 3,14*3,225*3,225*2 |  | 65.3159
|  |  | 3,14*4,325*4,325 |  | 58.7357
|  |  | 9,63*7,34 |  | 70.6842
|  |  | 7,26*5,27/2 |  | 19.1301
|  |  | 13,00*4,50 |  | 58.5
|  |  | 1,80*1,96 |  | 3.528
|  |  | 6,70*2,15 |  | 14.405
|  |  | -5,90*2,05 |  | -12.095
|  |  | Medzisúčet |  | 278.2039
|  |  | obvodové steny bazéna |  | 0
|  |  | 1,10*(10,90+11,10+2,25+8,46+10,48+1,24+14,165+0,695+2,79) |  | 68.288
|  |  | 1,10*(0,40+1,00+5,30+0,35+1,69+1,80+3,44) |  | 15.378
|  |  | Medzisúčet |  | 83.666
|  |  | steny baru |  | 0
|  |  | 1,25*5,90 |  | 7.375
|  |  | 2*0,20*6,50 |  | 2.6
|  |  | Medzisúčet |  | 9.975
|  |  | schody v bazéne |  | 0
|  |  | 1,10*1,80/2*2 |  | 1.98
|  |  | (0,16+0,30)*1,95*7 |  | 6.279
|  |  | 1,10*1,80/2*2 |  | 1.98
|  |  | (0,16+0,30)*1,24*7 |  | 3.9928
|  |  | 1,10*1,80/2*2 |  | 1.98
|  |  | (0,16+0,30)*1,46*7 |  | 4.7012
|  |  | Medzisúčet |  | 20.913
|  |  | lavice v bazéne na sedenie |  | 0
|  |  | (0,174+0,392+0,149+0,417+0,626+0,109)*(2*3,14*2,725-1,50) |  | 29.1495
|  |  | (0,174+0,392+0,149+0,417+0,626+0,109)*(2*3,14*2,725-1,48) |  | 29.1868
|  |  | (0,174+0,392+0,149+0,417+0,626+0,109)*(2*3,14*2,725-1,485) |  | 29.1775
|  |  | lavice v bazéne na ležanie |  | 0
|  |  | (0,174+0,449+0,149+0,62+0,55+0,594+0,115+0,109)*(2*3,14*3,825-1,765) |  | 61.4266
|  |  | (0,174+0,449+0,149+0,62+0,55+0,594+0,115+0,109)*5,495 |  | 15.1662
|  |  | lavice v bazéne obojstranné sedenie |  | 0
|  |  | (0,174+0,392+0,149+0,487+0,46)*2*4,50 |  | 14.958
|  |  | Medzisúčet |  | 179.0645
|  |  | Súčet |  | 571.8224
Celkom