## 1. Rekapitulácia
REKAPITULÁCIA
Stavba: Rekonštrukcia plážového kúpaliska Morské oko v Tornali - 1. etapa
Objekt: SO 01b Akumulačná nádrž |  | Objednávateľ: Mesto Tornaľa
Časť: |  | Zhotoviteľ:
JKSO: |  | Dátum: 9.6.2020
Kód | Popis | Dodávka | Montáž | Cena celkom | Hmotnosť celkom | Suť celkom
1 | 2 | 3 | 4 | 5 | 6 | 7
HSV | Práce a dodávky HSV |  |  |  | 117.6474 | 0
1 | Zemné práce |  |  |  | 0 | 0
3 | Zvislé a kompletné konštrukcie |  |  |  | 91.0285 | 0
4 | Vodorovné konštrukcie |  |  |  | 0.17725 | 0
5 | Komunikácie |  |  |  | 9.6305 | 0
6 | Úpravy povrchov, podlahy, osadenie |  |  |  | 15.6371 | 0
8 | Rúrové vedenie |  |  |  | 0.07668 | 0
9 | Ostatné konštrukcie a práce-búranie |  |  |  | 1.0974 | 0
99 | Presun hmôt HSV |  |  |  | 0 | 0
PSV | Práce a dodávky PSV |  |  |  | 0.8296 | 0
713 | Izolácie tepelné |  |  |  | 0.76438 | 0
767 | Konštrukcie doplnkové kovové |  |  |  | 0.00906 | 0
783 | Dokončovacie práce - nátery |  |  |  | 0.056158 | 0
| Celkom |  |  |  | 118.477 | 0

## 6. Zadanie - na výšku
ZADANIE
Stavba: |  | Rekonštrukcia plážového kúpaliska Morské oko v Tornali - 1. etapa
Objekt: |  | SO 01b Akumulačná nádrž |  |  | Dátum: | 9.6.2020
Časť: |  |  |  |  | JKSO:
P.Č. | KCN | Kód položky | Skrátený popis | MJ | Množstvo celkom | Cena jednotková | Cena celkom
1 | 2 | 3 | 4 | 5 | 6 | 7 | 8
|  | HSV | Práce a dodávky HSV
|  | 1 | Zemné práce
1 | 001 | 162201102 | Vodorovné premiestnenie výkopku z horniny 1-4 nad 20-50m z medziskládky | m3 | 89.67
2 | 001 | 174101001 | Zásyp sypaninou so zhutnením jám, šachiet, rýh, zárezov alebo okolo objektov do 100 m3 | m3 | 89.67
|  | 3 | Zvislé a kompletné konštrukcie
3 | 015 | 380326232 | Kompletné konštrukcie zo železobetónu vodostav.s prísadou proti mineraliz vodám C 25/30, hr.150-300 | m3 | 24.76
4 | 015 | 3803562411 | Debnenie komplet. konštruk. čist., odpad. vôd neom. z bet. vodostav. plôch rovinných zhotovenie | m2 | 122.555
5 | 015 | 3803562421 | Debnenie komplet. konštruk. čist., odpad. vôd neom. z bet. vodostav. plôch rovinných odstránenie | m2 | 122.555
6 | 015 | 380361006 | Výstuž komplet. konstrukcií z ocele 10505 | t | 3.887
|  | 4 | Vodorovné konštrukcie
7 | 321 | 457971112 | Zriadenie vrstvy z geotextílie s presahom, so sklonom do 1:5, šírky geotextílie nad 3 m | m2 | 32.52
8 | 693 | 6936651600 | Geotextílie netkané polypropylénové Tatratex pp 500 | m2 | 35.772
9 | 321 | 4579711121 | Zriadenie vrstvy zo separačnej fólie s presahom, so sklonom do 1:5, šírky geotextílie nad 3 m | m2 | 32.52
10 | 693 | 6936655000 | Separačná fólia | m2 | 35.772
11 | 321 | 457979113 | Príplatok za pripevnenie geotextílie oceľ. skobami so skl. do 1:5, pri počte skôb na 10m2 nad 8 do 10ks | m2 | 32.52
12 | 132 | 1328102000 | Tyč kruhová, výstuž do betónu 10216 D 6 mm | t | 0.02
|  | 5 | Komunikácie
13 | 221 | 564251111 | Podklad alebo podsyp zo štrkopiesku s rozprestretím, vlhčením a zhutnením po zhutnení hr.150 mm | m2 | 31.72
|  | 6 | Úpravy povrchov, podlahy, osadenie
14 | 011 | 631313511 | Mazanina z betónu prostého tr.C 12/15 hr.nad 80 do 120 mm | m3 | 3.172
15 | 011 | 631315511 | Mazanina z betónu prostého tr.C 12/15 hr.nad 120 do 240 mm | m3 | 3.348
16 | 011 | 631351101 | Debnenie stien, rýh a otvorov v podlahách zhotovenie | m2 | 2.486
17 | 011 | 631351102 | Debnenie stien, rýh a otvorov v podlahách odstránenie | m2 | 2.486
|  | 8 | Rúrové vedenie
18 | 271 | 899101111 | Osadenie poklopu | ks | 1
19 | 553 | 5534003000 | Poklop oceľový ťažky 90x60 cm odolný voči chlor.vode | ks | 1
|  | 9 | Ostatné konštrukcie a práce-búranie
20 | 003 | 941955001 | Lešenie ľahké pracovné pomocné, s výškou lešeňovej podlahy do 1,20 m | m2 | 26.005
21 | 011 | 952901411 | Vyčistenie ostatných objektov akejkoľvek výšky | m2 | 26.005
|  | 99 | Presun hmôt HSV
22 | 015 | 998152121 | Presun hmôt pre obj.8152, 8153,8159,zvislá nosná konštr.monolitická betónová, výška do 3 m | t | 117.647
|  | PSV | Práce a dodávky PSV
|  | 713 | Izolácie tepelné
23 | 713 | 713111125 | Montáž tepelnej izolácie rohožami, pásmi,dielcami,doskami stropov, lepením | m2 | 26.005
24 | 283 | 2837650060 | ISOVER Extrud polystyrén Styrodur 2800 C hrúbka 100mm | m2 | 26.525
25 | 713 | 998713101 | Presun hmôt pre izolácie tepelné v objektoch výšky do 6 m | t | 0.764
|  | 767 | Konštrukcie doplnkové kovové
26 | 767 | 767590120 | Montáž podlahových roštov | ks | 1
27 | 592 | 5924423300 | Ocelový pororošt 500 x 500 mm | ks | 1
28 | 767 | 998767101 | Presun hmôt pre kovové stavebné doplnkové konštrukcie v objektoch výšky do 6 m | t | 0.009
|  | 783 | Dokončovacie práce - nátery
29 | 783 | 783832120 | Nátery chlórkaučukové omietok stien jednonásobné 2x s emailovaním a 1x plným tmelením | m2 | 59.795
Celkom

## 3. Zadanie s výkazom výmer - na
Zadanie s výkazom výmer
Stavba: |  | Rekonštrukcia plážového kúpaliska Morské oko v Tornali - 1. etapa
Objekt: |  | SO 01b Akumulačná nádrž |  |  | JKSO:
Časť: |  |  |  |  | Dátum: | 9.6.2020
P.Č. | KCN | Kód položky | Skrátený popis | MJ | Výmera | Cena jednotková | Cena celkom
Práce a dodávky HSV
|  | 1 | Zemné práce
1 | 001 | 162201102 | Vodorovné premiestnenie výkopku z horniny 1-4 nad 20-50m z medziskládky | m3 | 89.67
2 | 001 | 174101001 | Zásyp sypaninou so zhutnením jám, šachiet, rýh, zárezov alebo okolo objektov do 100 m3 | m3 | 89.67
|  |  | objem vykopaných zemín |  | 0
|  |  | 158,883 |  | 158.883
|  |  | Medzisúčet |  | 158.883
|  |  | odpočet zastavaných konštrukcií |  | 0
|  |  | -7,93*4,00*2,66 |  | -84.3752
|  |  | -1,00*1,00*0,40 |  | -0.4
|  |  | Medzisúčet |  | -84.7752
|  |  | na zhutnenie |  | 0
|  |  | (158,883-84,775)*0,21 |  | 15.5627
|  |  | Medzisúčet |  | 15.5627
|  |  | Súčet |  | 89.6705
|  | 3 | Zvislé a kompletné konštrukcie
3 | 015 | 380326232 | Kompletné konštrukcie zo železobetónu vodostav.s prísadou proti mineraliz vodám C 25/30, hr.150-300 | m3 | 24.76
|  |  | dno |  | 0
|  |  | 7,93*4,00*0,25 |  | 7.93
|  |  | prevýšenie |  | 0
|  |  | 0,25*4*0,50*0,50 |  | 0.25
|  |  | steny |  | 0
|  |  | 0,25*3,50*1,81*2 |  | 3.1675
|  |  | 0,25*7,93*1,81*2 |  | 7.1767
|  |  | strop |  | 0
|  |  | 7,93*4,00*0,20 |  | 6.344
|  |  | -0,90*0,60*0,20 |  | -0.108
|  |  | Súčet |  | 24.7601
4 | 015 | 3803562411 | Debnenie komplet. konštruk. čist., odpad. vôd neom. z bet. vodostav. plôch rovinných zhotovenie | m2 | 122.555
|  |  | vonkajšia strana |  | 0
|  |  | 2*(7,93+4,00)*2,26 |  | 53.9236
|  |  | prehĺbenie |  | 0
|  |  | 4*1,00*0,50 |  | 2
|  |  | vnútorná strana |  | 0
|  |  | 2*(7,43+3,50)*1,81 |  | 39.5666
|  |  | prehĺbenie |  | 0
|  |  | 4*0,50*0,50 |  | 1
|  |  | strop |  | 0
|  |  | 7,43*3,50 |  | 26.005
|  |  | -0,90*0,60 |  | -0.54
|  |  | 2*(0,90+0,60)*0,20 |  | 0.6
|  |  | Súčet |  | 122.5552
5 | 015 | 3803562421 | Debnenie komplet. konštruk. čist., odpad. vôd neom. z bet. vodostav. plôch rovinných odstránenie | m2 | 122.555
6 | 015 | 380361006 | Výstuž komplet. konstrukcií z ocele 10505 | t | 3.887
|  |  | odhad - cca 2% z objemu betónu |  | 0
|  |  | 24,76*0,02*7850,00*0,001 |  | 3.8873
|  |  | Súčet |  | 3.8873
|  | 4 | Vodorovné konštrukcie
7 | 321 | 457971112 | Zriadenie vrstvy z geotextílie s presahom, so sklonom do 1:5, šírky geotextílie nad 3 m | m2 | 32.52
|  |  | 7,93*4,00 |  | 31.72
|  |  | 0,40*1,00*2 |  | 0.8
|  |  | Súčet |  | 32.52
8 | 693 | 6936651600 | Geotextílie netkané polypropylénové Tatratex pp 500 | m2 | 35.772
|  |  | 32,52 * 1,1 |  | 35.772
9 | 321 | 4579711121 | Zriadenie vrstvy zo separačnej fólie s presahom, so sklonom do 1:5, šírky geotextílie nad 3 m | m2 | 32.52
|  |  | 7,93*4,00 |  | 31.72
|  |  | 0,40*1,00*2 |  | 0.8
|  |  | Súčet |  | 32.52
10 | 693 | 6936655000 | Separačná fólia | m2 | 35.772
|  |  | 32,52 * 1,1 |  | 35.772
11 | 321 | 457979113 | Príplatok za pripevnenie geotextílie oceľ. skobami so skl. do 1:5, pri počte skôb na 10m2 nad 8 do 10ks | m2 | 32.52
12 | 132 | 1328102000 | Tyč kruhová, výstuž do betónu 10216 D 6 mm | t | 0.02
|  |  | 32,52 * 0,0006 |  | 0.02
|  | 5 | Komunikácie
13 | 221 | 564251111 | Podklad alebo podsyp zo štrkopiesku s rozprestretím, vlhčením a zhutnením po zhutnení hr.150 mm | m2 | 31.72
|  |  | 7,93*4,00 |  | 31.72
|  |  | Súčet |  | 31.72
|  | 6 | Úpravy povrchov, podlahy, osadenie
14 | 011 | 631313511 | Mazanina z betónu prostého tr.C 12/15 hr.nad 80 do 120 mm | m3 | 3.172
|  |  | 7,93*4,00*0,10 |  | 3.172
|  |  | Súčet |  | 3.172
15 | 011 | 631315511 | Mazanina z betónu prostého tr.C 12/15 hr.nad 120 do 240 mm | m3 | 3.348
|  |  | spádová mazanina |  | 0
|  |  | 7,43*3,50*(0,16+0,10)/2 |  | 3.3807
|  |  | -0,50*0,50*(0,16+0,10)/2 |  | -0.0325
|  |  | Súčet |  | 3.3481
16 | 011 | 631351101 | Debnenie stien, rýh a otvorov v podlahách zhotovenie | m2 | 2.486
|  |  | podkladný betón |  | 0
|  |  | 2*(7,93+4,00)*0,10 |  | 2.386
|  |  | spádová mazanina |  | 0
|  |  | 0,10*2*0,50 |  | 0.1
|  |  | Súčet |  | 2.486
17 | 011 | 631351102 | Debnenie stien, rýh a otvorov v podlahách odstránenie | m2 | 2.486
|  | 8 | Rúrové vedenie
18 | 271 | 899101111 | Osadenie poklopu | ks | 1
19 | 553 | 5534003000 | Poklop oceľový ťažky 90x60 cm odolný voči chlor.vode | ks | 1
|  | 9 | Ostatné konštrukcie a práce-búranie
20 | 003 | 941955001 | Lešenie ľahké pracovné pomocné, s výškou lešeňovej podlahy do 1,20 m | m2 | 26.005
|  |  | 7,43*3,50 |  | 26.005
|  |  | Súčet |  | 26.005
21 | 011 | 952901411 | Vyčistenie ostatných objektov akejkoľvek výšky | m2 | 26.005
|  |  | 7,43*3,50 |  | 26.005
|  |  | Súčet |  | 26.005
|  | 99 | Presun hmôt HSV
22 | 015 | 998152121 | Presun hmôt pre obj.8152, 8153,8159,zvislá nosná konštr.monolitická betónová, výška do 3 m | t | 117.647
Práce a dodávky PSV
|  | 713 | Izolácie tepelné
23 | 713 | 713111125 | Montáž tepelnej izolácie rohožami, pásmi,dielcami,doskami stropov, lepením | m2 | 26.005
|  |  | 7,43*3,50 |  | 26.005
|  |  | Súčet |  | 26.005
24 | 283 | 2837650060 | ISOVER Extrud polystyrén Styrodur 2800 C hrúbka 100mm | m2 | 26.525
|  |  | 26,005 * 1,02 |  | 26.525
25 | 713 | 998713101 | Presun hmôt pre izolácie tepelné v objektoch výšky do 6 m | t | 0.764
|  | 767 | Konštrukcie doplnkové kovové
26 | 767 | 767590120 | Montáž podlahových roštov | ks | 1
27 | 592 | 5924423300 | Ocelový pororošt 500 x 500 mm | ks | 1
28 | 767 | 998767101 | Presun hmôt pre kovové stavebné doplnkové konštrukcie v objektoch výšky do 6 m | t | 0.009
|  | 783 | Dokončovacie práce - nátery
29 | 783 | 783832120 | Nátery chlórkaučukové omietok stien jednonásobné 2x s emailovaním a 1x plným tmelením | m2 | 59.795
|  |  | dno |  | 0
|  |  | 7,43*3,50 |  | 26.005
|  |  | 4*0,50*0,50 |  | 1
|  |  | steny |  | 0
|  |  | 2*(7,43+3,50)*1,50 |  | 32.79
|  |  | Súčet |  | 59.795
Celkom