## 1. Rekapitulácia
REKAPITULÁCIA
Stavba: Rekonštrukcia plážového kúpaliska Morské oko v Tornali - 1. etapa
Objekt: SO 02b Akumulačná nádrž |  | Objednávateľ: Mesto Tornaľa
Časť: |  | Zhotoviteľ:
JKSO: |  | Dátum: 9.6.2020
Kód | Popis | Dodávka | Montáž | Cena celkom | Hmotnosť celkom | Suť celkom
1 | 2 | 3 | 4 | 5 | 6 | 7
HSV | Práce a dodávky HSV |  |  |  | 58.2671 | 0
1 | Zemné práce |  |  |  | 1.2647 | 0
3 | Zvislé a kompletné konštrukcie |  |  |  | 48.9951 | 0
4 | Vodorovné konštrukcie |  |  |  | 0.058224 | 0
5 | Komunikácie |  |  |  | 3.0361 | 0
6 | Úpravy povrchov, podlahy, osadenie |  |  |  | 4.5405 | 0
8 | Rúrové vedenie |  |  |  | 0.07668 | 0
9 | Ostatné konštrukcie a práce-búranie |  |  |  | 0.29581 | 0
99 | Presun hmôt HSV |  |  |  | 0 | 0
PSV | Práce a dodávky PSV |  |  |  | 0.24589 | 0
713 | Izolácie tepelné |  |  |  | 0.20604 | 0
767 | Konštrukcie doplnkové kovové |  |  |  | 0.00906 | 0
783 | Dokončovacie práce - nátery |  |  |  | 0.030789 | 0
| Celkom |  |  |  | 58.513 | 0

## 6. Zadanie - na výšku
ZADANIE
Stavba: |  | Rekonštrukcia plážového kúpaliska Morské oko v Tornali - 1. etapa
Objekt: |  | SO 02b Akumulačná nádrž |  |  | Dátum: | 9.6.2020
Časť: |  |  |  |  | JKSO:
P.Č. | KCN | Kód položky | Skrátený popis | MJ | Množstvo celkom | Cena jednotková | Cena celkom
1 | 2 | 3 | 4 | 5 | 6 | 7 | 8
|  | HSV | Práce a dodávky HSV
|  | 1 | Zemné práce
1 | 001 | 121101111 | Odstránenie ornice s vodor. premiestn. na hromady, so zložením na vzdialenosť do 100 m a do 100m3 | m3 | 6.3
2 | 001 | 131201101 | Výkop nezapaženej jamy v hornine 3, do 100 m3 | m3 | 65.71
3 | 001 | 151101201 | Paženie stien bez rozopretia alebo vzopretia, príložné hĺbky do 4m | m2 | 44.33
4 | 001 | 151101211 | Odstránenie paženia stien príložné hĺbky do 4 m | m2 | 44.33
5 | 001 | 162201102 | Vodorovné premiestnenie výkopku z horniny 1-4 nad 20-50m | m3 | 20.323
6 | 001 | 171201201 | Uloženie sypaniny na medziskládky do 100 m3 | m3 | 20.323
7 | 001 | 174101001 | Zásyp sypaninou so zhutnením jám, šachiet, rýh, zárezov alebo okolo objektov do 100 m3 | m3 | 45.387
|  | 3 | Zvislé a kompletné konštrukcie
8 | 015 | 380326232 | Kompletné konštrukcie zo železobetónu vodostav.s prísadou proti mineraliz vodám C 25/30, hr.150-300 | m3 | 12.809
9 | 015 | 3803562411 | Debnenie komplet. konštruk. čist., odpad. vôd neom. z bet. vodostav. plôch rovinných zhotovenie | m2 | 75.104
10 | 015 | 3803562421 | Debnenie komplet. konštruk. čist., odpad. vôd neom. z bet. vodostav. plôch rovinných odstránenie | m2 | 75.104
11 | 015 | 380361006 | Výstuž komplet. konstrukcií z ocele 10505 | t | 2.011
|  | 4 | Vodorovné konštrukcie
12 | 321 | 457971112 | Zriadenie vrstvy z geotextílie s presahom, so sklonom do 1:5, šírky geotextílie nad 3 m | m2 | 10.8
13 | 693 | 6936651600 | Geotextílie netkané polypropylénové Tatratex pp 500 | m2 | 11.88
14 | 321 | 4579711121 | Zriadenie vrstvy zo separačnej fólie s presahom, so sklonom do 1:5, šírky geotextílie nad 3 m | m2 | 10.8
15 | 693 | 6936655000 | Separačná fólia | m2 | 11.88
16 | 321 | 457979113 | Príplatok za pripevnenie geotextílie oceľ. skobami so skl. do 1:5, pri počte skôb na 10m2 nad 8 do 10ks | m2 | 10.8
17 | 132 | 1328102000 | Tyč kruhová, výstuž do betónu 10216 D 6 mm | t | 0.006
|  | 5 | Komunikácie
18 | 221 | 564251111 | Podklad alebo podsyp zo štrkopiesku s rozprestretím, vlhčením a zhutnením po zhutnení hr.150 mm | m2 | 10
|  | 6 | Úpravy povrchov, podlahy, osadenie
19 | 011 | 631313511 | Mazanina z betónu prostého tr.C 12/15 hr.nad 80 do 120 mm | m3 | 1
20 | 011 | 631315511 | Mazanina z betónu prostého tr.C 12/15 hr.nad 120 do 240 mm | m3 | 0.879
21 | 011 | 631351101 | Debnenie stien, rýh a otvorov v podlahách zhotovenie | m2 | 1.4
22 | 011 | 631351102 | Debnenie stien, rýh a otvorov v podlahách odstránenie | m2 | 1.4
|  | 8 | Rúrové vedenie
23 | 271 | 899101111 | Osadenie poklopu | ks | 1
24 | 553 | 5534003000 | Poklop oceľový ťažky 90x60 cm odolný voči chlor.vode | ks | 1
|  | 9 | Ostatné konštrukcie a práce-búranie
25 | 003 | 941955001 | Lešenie ľahké pracovné pomocné, s výškou lešeňovej podlahy do 1,20 m | m2 | 7.01
26 | 011 | 952901411 | Vyčistenie ostatných objektov akejkoľvek výšky | m2 | 10
|  | 99 | Presun hmôt HSV
27 | 015 | 998152121 | Presun hmôt pre obj.8152, 8153,8159,zvislá nosná konštr.monolitická betónová, výška do 3 m | t | 58.267
|  | PSV | Práce a dodávky PSV
|  | 713 | Izolácie tepelné
28 | 713 | 713111125 | Montáž tepelnej izolácie rohožami, pásmi,dielcami,doskami stropov, lepením | m2 | 7.01
29 | 283 | 2837650060 | ISOVER Extrud polystyrén Styrodur 2800 C hrúbka 100mm | m2 | 7.15
30 | 713 | 998713101 | Presun hmôt pre izolácie tepelné v objektoch výšky do 6 m | t | 0.206
|  | 767 | Konštrukcie doplnkové kovové
31 | 767 | 767590120 | Montáž podlahových roštov | ks | 1
32 | 592 | 5924423300 | Ocelový pororošt 500 x 500 mm | ks | 1
33 | 767 | 998767101 | Presun hmôt pre kovové stavebné doplnkové konštrukcie v objektoch výšky do 6 m | t | 0.009
|  | 783 | Dokončovacie práce - nátery
34 | 783 | 783832120 | Nátery chlórkaučukové omietok stien jednonásobné 2x s emailovaním a 1x plným tmelením | m2 | 32.783
Celkom

## 3. Zadanie s výkazom výmer - na
Zadanie s výkazom výmer
Stavba: |  | Rekonštrukcia plážového kúpaliska Morské oko v Tornali - 1. etapa
Objekt: |  | SO 02b Akumulačná nádrž |  |  | JKSO:
Časť: |  |  |  |  | Dátum: | 9.6.2020
P.Č. | KCN | Kód položky | Skrátený popis | MJ | Výmera | Cena jednotková | Cena celkom
Práce a dodávky HSV
|  | 1 | Zemné práce
1 | 001 | 121101111 | Odstránenie ornice s vodor. premiestn. na hromady, so zložením na vzdialenosť do 100 m a do 100m3 | m3 | 6.3
|  |  | odkop na -0,300 |  | 0
|  |  | 6,00*3,50*0,30 |  | 6.3
|  |  | Súčet |  | 6.3
2 | 001 | 131201101 | Výkop nezapaženej jamy v hornine 3, do 100 m3 | m3 | 65.71
|  |  | od kóty -0,30 |  | 0
|  |  | 6,00*3,50*3,11 |  | 65.31
|  |  | prehĺbenie |  | 0
|  |  | 1,00*1,00*0,40 |  | 0.4
|  |  | Súčet |  | 65.71
3 | 001 | 151101201 | Paženie stien bez rozopretia alebo vzopretia, príložné hĺbky do 4m | m2 | 44.33
|  |  | (3,50+6,00+3,50)*3,41 |  | 44.33
|  |  | Súčet |  | 44.33
4 | 001 | 151101211 | Odstránenie paženia stien príložné hĺbky do 4 m | m2 | 44.33
5 | 001 | 162201102 | Vodorovné premiestnenie výkopku z horniny 1-4 nad 20-50m | m3 | 20.323
|  |  | zemina z výkopu |  | 0
|  |  | 65,71 |  | 65.71
|  |  | odpočet zeminy na zásyp |  | 0
|  |  | -45,387 |  | -45.387
|  |  | Súčet |  | 20.323
6 | 001 | 171201201 | Uloženie sypaniny na medziskládky do 100 m3 | m3 | 20.323
7 | 001 | 174101001 | Zásyp sypaninou so zhutnením jám, šachiet, rýh, zárezov alebo okolo objektov do 100 m3 | m3 | 45.387
|  |  | objem vykopaných zemín |  | 0
|  |  | ornica |  | 0
|  |  | 6,30 |  | 6.3
|  |  | výkop |  | 0
|  |  | 65,71 |  | 65.71
|  |  | Medzisúčet |  | 72.01
|  |  | odpočet zastavaných konštrukcií |  | 0
|  |  | -2,50*4,00*3,41 |  | -34.1
|  |  | -1,00*1,00*0,40 |  | -0.4
|  |  | Medzisúčet |  | -34.5
|  |  | na zhutnenie |  | 0
|  |  | (72,01-34,50)*0,21 |  | 7.8771
|  |  | Medzisúčet |  | 7.8771
|  |  | Súčet |  | 45.3871
|  | 3 | Zvislé a kompletné konštrukcie
8 | 015 | 380326232 | Kompletné konštrukcie zo železobetónu vodostav.s prísadou proti mineraliz vodám C 25/30, hr.150-300 | m3 | 12.809
|  |  | dno |  | 0
|  |  | 4,00*2,50*0,25 |  | 2.5
|  |  | prevýšenie |  | 0
|  |  | 0,25*4*0,50*0,50 |  | 0.25
|  |  | steny |  | 0
|  |  | 0,25*2,50*2,72*2 |  | 3.4
|  |  | 0,25*3,505*2,72*2 |  | 4.7668
|  |  | strop |  | 0
|  |  | 2,50*4,00*0,20 |  | 2
|  |  | -0,90*0,60*0,20 |  | -0.108
|  |  | Súčet |  | 12.8088
9 | 015 | 3803562411 | Debnenie komplet. konštruk. čist., odpad. vôd neom. z bet. vodostav. plôch rovinných zhotovenie | m2 | 75.104
|  |  | vonkajšia strana |  | 0
|  |  | 2*(2,50+4,00)*2,97 |  | 38.61
|  |  | prehĺbenie |  | 0
|  |  | 4*1,00*0,50 |  | 2
|  |  | vnútorná strana |  | 0
|  |  | 2*(3,505+2,00)*2,40 |  | 26.424
|  |  | prehĺbenie |  | 0
|  |  | 4*0,50*0,50 |  | 1
|  |  | strop |  | 0
|  |  | 3,505*2,00 |  | 7.01
|  |  | -0,90*0,60 |  | -0.54
|  |  | 2*(0,90+0,60)*0,20 |  | 0.6
|  |  | Súčet |  | 75.104
10 | 015 | 3803562421 | Debnenie komplet. konštruk. čist., odpad. vôd neom. z bet. vodostav. plôch rovinných odstránenie | m2 | 75.104
11 | 015 | 380361006 | Výstuž komplet. konstrukcií z ocele 10505 | t | 2.011
|  |  | odhad - cca 2% z objemu betónu |  | 0
|  |  | 12,809*0,02*7850,00*0,001 |  | 2.011
|  |  | Súčet |  | 2.011
|  | 4 | Vodorovné konštrukcie
12 | 321 | 457971112 | Zriadenie vrstvy z geotextílie s presahom, so sklonom do 1:5, šírky geotextílie nad 3 m | m2 | 10.8
|  |  | 2,50*4,00 |  | 10
|  |  | 0,40*1,00*2 |  | 0.8
|  |  | Súčet |  | 10.8
13 | 693 | 6936651600 | Geotextílie netkané polypropylénové Tatratex pp 500 | m2 | 11.88
|  |  | 10,8 * 1,1 |  | 11.88
14 | 321 | 4579711121 | Zriadenie vrstvy zo separačnej fólie s presahom, so sklonom do 1:5, šírky geotextílie nad 3 m | m2 | 10.8
|  |  | 2,50*4,00 |  | 10
|  |  | 0,40*1,00*2 |  | 0.8
|  |  | Súčet |  | 10.8
15 | 693 | 6936655000 | Separačná fólia | m2 | 11.88
|  |  | 10,8 * 1,1 |  | 11.88
16 | 321 | 457979113 | Príplatok za pripevnenie geotextílie oceľ. skobami so skl. do 1:5, pri počte skôb na 10m2 nad 8 do 10ks | m2 | 10.8
17 | 132 | 1328102000 | Tyč kruhová, výstuž do betónu 10216 D 6 mm | t | 0.006
|  |  | 10,8 * 0,0006 |  | 0.006
|  | 5 | Komunikácie
18 | 221 | 564251111 | Podklad alebo podsyp zo štrkopiesku s rozprestretím, vlhčením a zhutnením po zhutnení hr.150 mm | m2 | 10
|  |  | 2,50*4,00 |  | 10
|  |  | Súčet |  | 10
|  | 6 | Úpravy povrchov, podlahy, osadenie
19 | 011 | 631313511 | Mazanina z betónu prostého tr.C 12/15 hr.nad 80 do 120 mm | m3 | 1
|  |  | 2,50*4,00*0,10 |  | 1
|  |  | Súčet |  | 1
20 | 011 | 631315511 | Mazanina z betónu prostého tr.C 12/15 hr.nad 120 do 240 mm | m3 | 0.879
|  |  | spádová mazanina |  | 0
|  |  | 3,505*2,00*(0,16+0,10)/2 |  | 0.9113
|  |  | -0,50*0,50*(0,16+0,10)/2 |  | -0.0325
|  |  | Súčet |  | 0.8788
21 | 011 | 631351101 | Debnenie stien, rýh a otvorov v podlahách zhotovenie | m2 | 1.4
|  |  | podkladný betón |  | 0
|  |  | 2*(2,50+4,00)*0,10 |  | 1.3
|  |  | spádová mazanina |  | 0
|  |  | 0,10*2*0,50 |  | 0.1
|  |  | Súčet |  | 1.4
22 | 011 | 631351102 | Debnenie stien, rýh a otvorov v podlahách odstránenie | m2 | 1.4
|  | 8 | Rúrové vedenie
23 | 271 | 899101111 | Osadenie poklopu | ks | 1
24 | 553 | 5534003000 | Poklop oceľový ťažky 90x60 cm odolný voči chlor.vode | ks | 1
|  | 9 | Ostatné konštrukcie a práce-búranie
25 | 003 | 941955001 | Lešenie ľahké pracovné pomocné, s výškou lešeňovej podlahy do 1,20 m | m2 | 7.01
|  |  | 3,505*2,00 |  | 7.01
|  |  | Súčet |  | 7.01
26 | 011 | 952901411 | Vyčistenie ostatných objektov akejkoľvek výšky | m2 | 10
|  |  | 2,50*4,00 |  | 10
|  |  | Súčet |  | 10
|  | 99 | Presun hmôt HSV
27 | 015 | 998152121 | Presun hmôt pre obj.8152, 8153,8159,zvislá nosná konštr.monolitická betónová, výška do 3 m | t | 58.267
Práce a dodávky PSV
|  | 713 | Izolácie tepelné
28 | 713 | 713111125 | Montáž tepelnej izolácie rohožami, pásmi,dielcami,doskami stropov, lepením | m2 | 7.01
|  |  | 3,505*2,00 |  | 7.01
|  |  | Súčet |  | 7.01
29 | 283 | 2837650060 | ISOVER Extrud polystyrén Styrodur 2800 C hrúbka 100mm | m2 | 7.15
|  |  | 7,01 * 1,02 |  | 7.15
30 | 713 | 998713101 | Presun hmôt pre izolácie tepelné v objektoch výšky do 6 m | t | 0.206
|  | 767 | Konštrukcie doplnkové kovové
31 | 767 | 767590120 | Montáž podlahových roštov | ks | 1
32 | 592 | 5924423300 | Ocelový pororošt 500 x 500 mm | ks | 1
33 | 767 | 998767101 | Presun hmôt pre kovové stavebné doplnkové konštrukcie v objektoch výšky do 6 m | t | 0.009
|  | 783 | Dokončovacie práce - nátery
34 | 783 | 783832120 | Nátery chlórkaučukové omietok stien jednonásobné 2x s emailovaním a 1x plným tmelením | m2 | 32.783
|  |  | dno |  | 0
|  |  | 2,00*3,505 |  | 7.01
|  |  | 4*0,50*0,50 |  | 1
|  |  | steny |  | 0
|  |  | 2*(3,505+2,00)*2,25 |  | 24.7725
|  |  | Súčet |  | 32.7825
Celkom