## 1. Rekapitulácia
REKAPITULÁCIA
Stavba: Rekonštrukcia plážového kúpaliska Morské oko v Tornali - 1. etapa
Objekt: SO 02c Strojovňa detského bazéna |  | Objednávateľ: Mesto Tornaľa
Časť: |  | Zhotoviteľ:
JKSO: |  | Dátum: 10.6.2020
Kód | Popis | Dodávka | Montáž | Cena celkom | Hmotnosť celkom | Suť celkom
1 | 2 | 3 | 4 | 5 | 6 | 7
HSV | Práce a dodávky HSV |  |  |  | 119.9153 | 0
1 | Zemné práce |  |  |  | 1.2843 | 0
3 | Zvislé a kompletné konštrukcie |  |  |  | 99.8093 | 0
4 | Vodorovné konštrukcie |  |  |  | 0.14753 | 0
5 | Komunikácie |  |  |  | 8.2582 | 0
6 | Úpravy povrchov, podlahy, osadenie |  |  |  | 9.4707 | 0
9 | Ostatné konštrukcie a práce-búranie |  |  |  | 0.94525 | 0
99 | Presun hmôt HSV |  |  |  | 0 | 0
PSV | Práce a dodávky PSV |  |  |  | 0.6585 | 0
713 | Izolácie tepelné |  |  |  | 0.43725 | 0
767 | Konštrukcie doplnkové kovové |  |  |  | 0.14964 | 0
783 | Dokončovacie práce - nátery |  |  |  | 0.071612 | 0
| Celkom |  |  |  | 120.5738 | 0

## 6. Zadanie - na výšku
ZADANIE
Stavba: |  | Rekonštrukcia plážového kúpaliska Morské oko v Tornali - 1. etapa
Objekt: |  | SO 02c Strojovňa detského bazéna |  |  | Dátum: | 10.6.2020
Časť: |  |  |  |  | JKSO:
P.Č. | KCN | Kód položky | Skrátený popis | MJ | Množstvo celkom | Cena jednotková | Cena celkom
1 | 2 | 3 | 4 | 5 | 6 | 7 | 8
|  | HSV | Práce a dodávky HSV
|  | 1 | Zemné práce
1 | 001 | 121101111 | Odstránenie ornice s vodor. premiestn. na hromady, so zložením na vzdialenosť do 100 m a do 100m3 | m3 | 17.46
2 | 001 | 131201102 | Výkop nezapaženej jamy v hornine 3, nad 100 do 1000 m3 | m3 | 153.945
3 | 001 | 151101201 | Paženie stien bez rozopretia alebo vzopretia, príložné hĺbky do 4m | m2 | 45.016
4 | 001 | 151101211 | Odstránenie paženia stien príložné hĺbky do 4 m | m2 | 45.016
5 | 001 | 162201102 | Vodorovné premiestnenie výkopku z horniny 1-4 nad 20-50m | m3 | 82.706
6 | 001 | 171201201 | Uloženie sypaniny na medziskládky do 100 m3 | m3 | 82.706
7 | 001 | 174101001 | Zásyp sypaninou so zhutnením jám, šachiet, rýh, zárezov alebo okolo objektov do 100 m3 | m3 | 71.239
|  | 3 | Zvislé a kompletné konštrukcie
8 | 015 | 380326232 | Kompletné konštrukcie zo železobetónu vodostav.s prísadou proti mineraliz vodám C 25/30, hr.150-300 | m3 | 26.24
9 | 015 | 3803562411 | Debnenie komplet. konštruk. čist., odpad. vôd neom. z bet. vodostav. plôch rovinných zhotovenie | m2 | 150.41
10 | 015 | 3803562421 | Debnenie komplet. konštruk. čist., odpad. vôd neom. z bet. vodostav. plôch rovinných odstránenie | m2 | 150.41
11 | 015 | 380361006 | Výstuž komplet. konstrukcií z ocele 10505 | t | 4.12
|  | 4 | Vodorovné konštrukcie
12 | 321 | 457971112 | Zriadenie vrstvy z geotextílie s presahom, so sklonom do 1:5, šírky geotextílie nad 3 m | m2 | 27.2
13 | 693 | 6936651600 | Geotextílie netkané polypropylénové Tatratex pp 500 | m2 | 29.92
14 | 321 | 4579711121 | Zriadenie vrstvy zo separačnej fólie s presahom, so sklonom do 1:5, šírky geotextílie nad 3 m | m2 | 27.2
15 | 693 | 6936655000 | Separačná fólia | m2 | 29.92
16 | 321 | 457979113 | Príplatok za pripevnenie geotextílie oceľ. skobami so skl. do 1:5, pri počte skôb na 10m2 nad 8 do 10ks | m2 | 27.2
17 | 132 | 1328102000 | Tyč kruhová, výstuž do betónu 10216 D 6 mm | t | 0.016
|  | 5 | Komunikácie
18 | 221 | 564251111 | Podklad alebo podsyp zo štrkopiesku s rozprestretím, vlhčením a zhutnením po zhutnení hr.150 mm | m2 | 27.2
|  | 6 | Úpravy povrchov, podlahy, osadenie
19 | 011 | 622464232 | Vonkajšia omietka stien BAUMIT tenkovrstvová silikónová základ a škrabaná 2 mm | m2 | 28.177
20 | 011 | 625252420 | Zateplovací systém EPS bez povrchovej tenkovrstvej omietky hr. 150 mm | m2 | 5.615
21 | 011 | 631313511 | Mazanina z betónu prostého tr.C 12/15 hr.nad 80 do 120 mm | m3 | 2.72
22 | 011 | 631351101 | Debnenie stien, rýh a otvorov v podlahách zhotovenie | m2 | 1.76
23 | 011 | 631351102 | Debnenie stien, rýh a otvorov v podlahách odstránenie | m2 | 1.76
24 | 011 | 632451236 | Poter pieskovocementový 400 kg/m3, hladený oceľovým hladidlom,hr.nad 40 do 50 mm | m2 | 22.4
|  | 9 | Ostatné konštrukcie a práce-búranie
25 | 003 | 941955001 | Lešenie ľahké pracovné pomocné, s výškou lešeňovej podlahy do 1,20 m | m2 | 22.4
26 | 011 | 952901411 | Vyčistenie ostatných objektov akejkoľvek výšky | m2 | 32.55
|  | 99 | Presun hmôt HSV
27 | 015 | 998152121 | Presun hmôt pre obj.8152, 8153,8159,zvislá nosná konštr.monolitická betónová, výška do 3 m | t | 119.915
|  | PSV | Práce a dodávky PSV
|  | 713 | Izolácie tepelné
28 | 713 | 713111125 | Montáž tepelnej izolácie rohožami, pásmi,dielcami,doskami stropov, lepením | m2 | 14.875
29 | 283 | 2837650060 | ISOVER Extrud polystyrén Styrodur 2800 C hrúbka 100mm | m2 | 15.173
30 | 713 | 998713101 | Presun hmôt pre izolácie tepelné v objektoch výšky do 6 m | t | 0.437
|  | 767 | Konštrukcie doplnkové kovové
31 | 767 | 767221110 | Montáž zábradlí schodísk | m | 6.4
32 | 553 | 5531411800 | Nerezové zábradlie | m | 6.4
33 | 767 | 767641120 | Montáž dverí, dokončenie okovania dverí,osadených do oceľovej zárubne otváravých dvojkrídlových | ks | 1
34 | 553 | 5534075800 | Dvere kovové otočné jednostranné vlysové s uhoľníkovou zárubňou s dozickým zámkom 200 x 210 | ks | 1
35 | 767 | 767649191 | Montáž doplnkov dverí, samozatvárač hydraulický | ks | 1
36 | 549 | 5491021400 | Samozatvárač | ks | 1
37 | 767 | 998767101 | Presun hmôt pre kovové stavebné doplnkové konštrukcie v objektoch výšky do 6 m | t | 0.15
|  | 783 | Dokončovacie práce - nátery
38 | 783 | 783832120 | Nátery chlórkaučukové omietok stien jednonásobné 2x s emailovaním a 1x plným tmelením | m2 | 76.25
Celkom

## 3. Zadanie s výkazom výmer - na
Zadanie s výkazom výmer
Stavba: |  | Rekonštrukcia plážového kúpaliska Morské oko v Tornali - 1. etapa
Objekt: |  | SO 02c Strojovňa detského bazéna |  |  | JKSO:
Časť: |  |  |  |  | Dátum: | 10.6.2020
P.Č. | KCN | Kód položky | Skrátený popis | MJ | Výmera | Cena jednotková | Cena celkom
Práce a dodávky HSV
|  | 1 | Zemné práce
1 | 001 | 121101111 | Odstránenie ornice s vodor. premiestn. na hromady, so zložením na vzdialenosť do 100 m a do 100m3 | m3 | 17.46
|  |  | odkop na -0,300 |  | 0
|  |  | 6,80*6,00*0,30 |  | 12.24
|  |  | 2,90*6,00*0,30 |  | 5.22
|  |  | Súčet |  | 17.46
2 | 001 | 131201102 | Výkop nezapaženej jamy v hornine 3, nad 100 do 1000 m3 | m3 | 153.945
|  |  | 6,80*6,00*3,11 |  | 126.888
|  |  | 2,90*6,00*3,11/2 |  | 27.057
|  |  | Súčet |  | 153.945
3 | 001 | 151101201 | Paženie stien bez rozopretia alebo vzopretia, príložné hĺbky do 4m | m2 | 45.016
|  |  | 6,80*3,31*2 |  | 45.016
|  |  | Súčet |  | 45.016
4 | 001 | 151101211 | Odstránenie paženia stien príložné hĺbky do 4 m | m2 | 45.016
5 | 001 | 162201102 | Vodorovné premiestnenie výkopku z horniny 1-4 nad 20-50m | m3 | 82.706
|  |  | zemina z výkopu |  | 0
|  |  | 153,945 |  | 153.945
|  |  | odpočet zeminy na zásyp |  | 0
|  |  | -71,239 |  | -71.239
|  |  | Súčet |  | 82.706
6 | 001 | 171201201 | Uloženie sypaniny na medziskládky do 100 m3 | m3 | 82.706
7 | 001 | 174101001 | Zásyp sypaninou so zhutnením jám, šachiet, rýh, zárezov alebo okolo objektov do 100 m3 | m3 | 71.239
|  |  | objem vykopaných zemín |  | 0
|  |  | ornica |  | 0
|  |  | 17,46 |  | 17.46
|  |  | výkop |  | 0
|  |  | 153,945 |  | 153.945
|  |  | Medzisúčet |  | 171.405
|  |  | odpočet zastavaných konštrukcií |  | 0
|  |  | -6,80*4,00*3,41 |  | -92.752
|  |  | -2,90*4,00*3,41/2 |  | -19.778
|  |  | Medzisúčet |  | -112.53
|  |  | na zhutnenie |  | 0
|  |  | (171,405-112,53)*0,21 |  | 12.3637
|  |  | Medzisúčet |  | 12.3637
|  |  | Súčet |  | 71.2387
|  | 3 | Zvislé a kompletné konštrukcie
8 | 015 | 380326232 | Kompletné konštrukcie zo železobetónu vodostav.s prísadou proti mineraliz vodám C 25/30, hr.150-300 | m3 | 26.24
|  |  | dno |  | 0
|  |  | 4,00*6,80*0,20 |  | 5.44
|  |  | strop |  | 0
|  |  | 4,00*6,80*0,20 |  | 5.44
|  |  | steny |  | 0
|  |  | 0,25*6,80*2,45*2 |  | 8.33
|  |  | 0,25*3,50*2,45 |  | 2.1437
|  |  | -0,25*2,00*2,10 |  | -1.05
|  |  | 0,25*(1,79+2,45)/2*2,90*2 |  | 3.074
|  |  | schody |  | 0
|  |  | 3,50*3,00*0,20 |  | 2.1
|  |  | 0,162*0,30/2*(2,18+0,39+0,51)*8 |  | 0.59875
|  |  | 0,30*0,162*0,21*2*8 |  | 0.1633
|  |  | Súčet |  | 26.2398
9 | 015 | 3803562411 | Debnenie komplet. konštruk. čist., odpad. vôd neom. z bet. vodostav. plôch rovinných zhotovenie | m2 | 150.41
|  |  | dno |  | 0
|  |  | 2*(4,00+6,80)*0,20 |  | 4.32
|  |  | strop |  | 0
|  |  | 2*(4,00+6,80)*0,20 |  | 4.32
|  |  | 4,00*6,80 |  | 27.2
|  |  | steny |  | 0
|  |  | 2*6,80*2,45*2 |  | 66.64
|  |  | 2*3,50*2,45 |  | 17.15
|  |  | -2*2,00*2,10 |  | -8.4
|  |  | 2*(1,79+2,45)/2*2,90*2 |  | 24.592
|  |  | schody |  | 0
|  |  | (0,162+0,30)*(2,18+0,39+0,51)*8 |  | 11.3837
|  |  | (0,162+0,21+0,162)*3,00*2 |  | 3.204
|  |  | Súčet |  | 150.4097
10 | 015 | 3803562421 | Debnenie komplet. konštruk. čist., odpad. vôd neom. z bet. vodostav. plôch rovinných odstránenie | m2 | 150.41
11 | 015 | 380361006 | Výstuž komplet. konstrukcií z ocele 10505 | t | 4.12
|  |  | odhad - cca 2% z objemu betónu |  | 0
|  |  | 26,24*0,02*7850,00*0,001 |  | 4.1197
|  |  | Súčet |  | 4.1197
|  | 4 | Vodorovné konštrukcie
12 | 321 | 457971112 | Zriadenie vrstvy z geotextílie s presahom, so sklonom do 1:5, šírky geotextílie nad 3 m | m2 | 27.2
|  |  | 4,00*6,80 |  | 27.2
|  |  | Súčet |  | 27.2
13 | 693 | 6936651600 | Geotextílie netkané polypropylénové Tatratex pp 500 | m2 | 29.92
|  |  | 27,2 * 1,1 |  | 29.92
14 | 321 | 4579711121 | Zriadenie vrstvy zo separačnej fólie s presahom, so sklonom do 1:5, šírky geotextílie nad 3 m | m2 | 27.2
|  |  | 4,00*6,80 |  | 27.2
|  |  | Súčet |  | 27.2
15 | 693 | 6936655000 | Separačná fólia | m2 | 29.92
|  |  | 27,2 * 1,1 |  | 29.92
16 | 321 | 457979113 | Príplatok za pripevnenie geotextílie oceľ. skobami so skl. do 1:5, pri počte skôb na 10m2 nad 8 do 10ks | m2 | 27.2
17 | 132 | 1328102000 | Tyč kruhová, výstuž do betónu 10216 D 6 mm | t | 0.016
|  |  | 27,2 * 0,0006 |  | 0.016
|  | 5 | Komunikácie
18 | 221 | 564251111 | Podklad alebo podsyp zo štrkopiesku s rozprestretím, vlhčením a zhutnením po zhutnení hr.150 mm | m2 | 27.2
|  |  | 4,00*6,80 |  | 27.2
|  |  | Súčet |  | 27.2
|  | 6 | Úpravy povrchov, podlahy, osadenie
19 | 011 | 622464232 | Vonkajšia omietka stien BAUMIT tenkovrstvová silikónová základ a škrabaná 2 mm | m2 | 28.177
|  |  | 3,50*2,91 |  | 10.185
|  |  | -2,00*2,10 |  | -4.2
|  |  | 0,20*(2,10+2,00+2,10) |  | 1.24
|  |  | 2,15*2,91*2 |  | 12.513
|  |  | 2,90*2,91/2*2 |  | 8.439
|  |  | Súčet |  | 28.177
20 | 011 | 625252420 | Zateplovací systém EPS bez povrchovej tenkovrstvej omietky hr. 150 mm | m2 | 5.615
|  |  | 3,50*2,45 |  | 8.575
|  |  | -2,00*2,10 |  | -4.2
|  |  | 0,20*(2,10+2,00+2,10) |  | 1.24
|  |  | Súčet |  | 5.615
21 | 011 | 631313511 | Mazanina z betónu prostého tr.C 12/15 hr.nad 80 do 120 mm | m3 | 2.72
|  |  | 4,00*6,80*0,10 |  | 2.72
|  |  | Súčet |  | 2.72
22 | 011 | 631351101 | Debnenie stien, rýh a otvorov v podlahách zhotovenie | m2 | 1.76
|  |  | podkladný betón |  | 0
|  |  | (6,80+4,00+6,80)*0,10 |  | 1.76
|  |  | Súčet |  | 1.76
23 | 011 | 631351102 | Debnenie stien, rýh a otvorov v podlahách odstránenie | m2 | 1.76
24 | 011 | 632451236 | Poter pieskovocementový 400 kg/m3, hladený oceľovým hladidlom,hr.nad 40 do 50 mm | m2 | 22.4
|  |  | 2,15*3,50 |  | 7.525
|  |  | 4,25*3,50 |  | 14.875
|  |  | Súčet |  | 22.4
|  | 9 | Ostatné konštrukcie a práce-búranie
25 | 003 | 941955001 | Lešenie ľahké pracovné pomocné, s výškou lešeňovej podlahy do 1,20 m | m2 | 22.4
|  |  | 4,25*3,50 |  | 14.875
|  |  | 2,15*3,50 |  | 7.525
|  |  | Súčet |  | 22.4
26 | 011 | 952901411 | Vyčistenie ostatných objektov akejkoľvek výšky | m2 | 32.55
|  |  | 4,25*3,50 |  | 14.875
|  |  | 2,15*3,50 |  | 7.525
|  |  | 2,90*3,50 |  | 10.15
|  |  | Súčet |  | 32.55
|  | 99 | Presun hmôt HSV
27 | 015 | 998152121 | Presun hmôt pre obj.8152, 8153,8159,zvislá nosná konštr.monolitická betónová, výška do 3 m | t | 119.915
Práce a dodávky PSV
|  | 713 | Izolácie tepelné
28 | 713 | 713111125 | Montáž tepelnej izolácie rohožami, pásmi,dielcami,doskami stropov, lepením | m2 | 14.875
|  |  | 3,50*4,25 |  | 14.875
|  |  | Súčet |  | 14.875
29 | 283 | 2837650060 | ISOVER Extrud polystyrén Styrodur 2800 C hrúbka 100mm | m2 | 15.173
|  |  | 14,875 * 1,02 |  | 15.173
30 | 713 | 998713101 | Presun hmôt pre izolácie tepelné v objektoch výšky do 6 m | t | 0.437
|  | 767 | Konštrukcie doplnkové kovové
31 | 767 | 767221110 | Montáž zábradlí schodísk | m | 6.4
|  |  | 2,90+3,50 |  | 6.4
|  |  | Súčet |  | 6.4
32 | 553 | 5531411800 | Nerezové zábradlie | m | 6.4
33 | 767 | 767641120 | Montáž dverí, dokončenie okovania dverí,osadených do oceľovej zárubne otváravých dvojkrídlových | ks | 1
34 | 553 | 5534075800 | Dvere kovové otočné jednostranné vlysové s uhoľníkovou zárubňou s dozickým zámkom 200 x 210 | ks | 1
35 | 767 | 767649191 | Montáž doplnkov dverí, samozatvárač hydraulický | ks | 1
36 | 549 | 5491021400 | Samozatvárač | ks | 1
37 | 767 | 998767101 | Presun hmôt pre kovové stavebné doplnkové konštrukcie v objektoch výšky do 6 m | t | 0.15
|  | 783 | Dokončovacie práce - nátery
38 | 783 | 783832120 | Nátery chlórkaučukové omietok stien jednonásobné 2x s emailovaním a 1x plným tmelením | m2 | 76.25
|  |  | dno |  | 0
|  |  | 4,25*3,50 |  | 14.875
|  |  | 2,15*3,50 |  | 7.525
|  |  | steny |  | 0
|  |  | 2*(4,25+3,50)*2,30 |  | 35.65
|  |  | -2,00*2,10 |  | -4.2
|  |  | strop |  | 0
|  |  | 4,25*3,50 |  | 14.875
|  |  | 2,15*3,50 |  | 7.525
|  |  | Súčet |  | 76.25
Celkom