## 1. Rekapitulácia
REKAPITULÁCIA
Stavba: Rekonštrukcia plážového kúpaliska Morské oko v Tornali - 1. etapa
Objekt: SO 03b Piesková pláž |  | Objednávateľ: Mesto Tornaľa
Časť: |  | Zhotoviteľ:
JKSO: |  | Dátum: 9.6.2020
Kód | Popis | Dodávka | Montáž | Cena celkom | Hmotnosť celkom | Suť celkom
1 | 2 | 3 | 4 | 5 | 6 | 7
HSV | Práce a dodávky HSV |  |  |  | 329.8633 | 0
1 | Zemné práce |  |  |  | 0 | 0
4 | Vodorovné konštrukcie |  |  |  | 4.3084 | 0
5 | Komunikácie |  |  |  | 308.0091 | 0
9 | Ostatné konštrukcie a práce-búranie |  |  |  | 17.5459 | 0
99 | Presun hmôt HSV |  |  |  | 0 | 0
| Celkom |  |  |  | 329.8633 | 0

## 6. Zadanie - na výšku
ZADANIE
Stavba: |  | Rekonštrukcia plážového kúpaliska Morské oko v Tornali - 1. etapa
Objekt: |  | SO 03b Piesková pláž |  |  | Dátum: | 9.6.2020
Časť: |  |  |  |  | JKSO:
P.Č. | KCN | Kód položky | Skrátený popis | MJ | Množstvo celkom | Cena jednotková | Cena celkom
1 | 2 | 3 | 4 | 5 | 6 | 7 | 8
|  | HSV | Práce a dodávky HSV
|  | 1 | Zemné práce
1 | 001 | 132201101 | Výkop ryhy do šírky 600 mm v horn.3 do 100 m3 | m3 | 10.56
2 | 001 | 162201102 | Vodorovné premiestnenie výkopku z horniny 1-4 nad 20-50m | m3 | 10.56
3 | 001 | 171201201 | Uloženie sypaniny na medziskládky do 100 m3 | m3 | 10.56
4 | 001 | 181101101 | Úprava pláne v hornine 1-4 bez zhutnenia | m2 | 966
|  | 4 | Vodorovné konštrukcie
5 | 321 | 457971112 | Zriadenie vrstvy z geotextílie s presahom, so sklonom do 1:5, šírky geotextílie nad 3 m | m2 | 1932
6 | 693 | 6936651600 | Geotextílie netkané polypropylénové Tatratex pp 500 | m2 | 2125.2
|  | 5 | Komunikácie
7 | 221 | 564851111 | Podklad zo štrkodrviny s rozprestrením a zhutnením, hr.po zhutnení 150 mm | m2 | 966
8 | 221 | 569903311 | Zhotovenie zemných krajníc z hornín akejkoľvek triedy so zhutnením | m3 | 540
9 | 231 | 589116111 | Kryt plôch pieskových hr. 250 mm | m2 | 966
|  | 9 | Ostatné konštrukcie a práce-búranie
10 | 221 | 917762111 | Osadenie chodník. obrubníka betónového s oporou z betónu prostého tr. C 10/12, 5 do lôžka | m | 88
11 | 592 | 5922924700 | Premac doplnky obrubník parkový 100x20x5 cm farba hnedá,červená | ks | 88
|  | 99 | Presun hmôt HSV
12 | 231 | 998222012 | Presun hmôt na spevnených plochách s krytom z kameniva (8233, 8235) pre akékoľvek dľžky | t | 329.863
Celkom

## 3. Zadanie s výkazom výmer - na
Zadanie s výkazom výmer
Stavba: |  | Rekonštrukcia plážového kúpaliska Morské oko v Tornali - 1. etapa
Objekt: |  | SO 03b Piesková pláž |  |  | JKSO:
Časť: |  |  |  |  | Dátum: | 9.6.2020
P.Č. | KCN | Kód položky | Skrátený popis | MJ | Výmera | Cena jednotková | Cena celkom
Práce a dodávky HSV
|  | 1 | Zemné práce
1 | 001 | 132201101 | Výkop ryhy do šírky 600 mm v horn.3 do 100 m3 | m3 | 10.56
|  |  | pod obrubníky |  | 0
|  |  | (1,00*88)*0,40*0,30 |  | 10.56
|  |  | Súčet |  | 10.56
2 | 001 | 162201102 | Vodorovné premiestnenie výkopku z horniny 1-4 nad 20-50m | m3 | 10.56
3 | 001 | 171201201 | Uloženie sypaniny na medziskládky do 100 m3 | m3 | 10.56
4 | 001 | 181101101 | Úprava pláne v hornine 1-4 bez zhutnenia | m2 | 966
|  |  | podľavýkauz PD |  | 0
|  |  | 966,00 |  | 966
|  |  | Súčet |  | 966
|  | 4 | Vodorovné konštrukcie
5 | 321 | 457971112 | Zriadenie vrstvy z geotextílie s presahom, so sklonom do 1:5, šírky geotextílie nad 3 m | m2 | 1932
|  |  | podľa výkazu PD |  | 0
|  |  | 966,00*2 |  | 1932
|  |  | Súčet |  | 1932
6 | 693 | 6936651600 | Geotextílie netkané polypropylénové Tatratex pp 500 | m2 | 2125.2
|  |  | 1932 * 1,1 |  | 2125.2
|  | 5 | Komunikácie
7 | 221 | 564851111 | Podklad zo štrkodrviny s rozprestrením a zhutnením, hr.po zhutnení 150 mm | m2 | 966
|  |  | podľa výkazu PD |  | 0
|  |  | 966,00 |  | 966
|  |  | Súčet |  | 966
8 | 221 | 569903311 | Zhotovenie zemných krajníc z hornín akejkoľvek triedy so zhutnením | m3 | 540
|  |  | podľa PD |  | 0
|  |  | 540,00 |  | 540
|  |  | Súčet |  | 540
9 | 231 | 589116111 | Kryt plôch pieskových hr. 250 mm | m2 | 966
|  |  | podľa výkazu PD |  | 0
|  |  | 966,00 |  | 966
|  |  | Súčet |  | 966
|  | 9 | Ostatné konštrukcie a práce-búranie
10 | 221 | 917762111 | Osadenie chodník. obrubníka betónového s oporou z betónu prostého tr. C 10/12, 5 do lôžka | m | 88
|  |  | podľa výkazu PD |  | 0
|  |  | 88 |  | 88
|  |  | Súčet |  | 88
11 | 592 | 5922924700 | Premac doplnky obrubník parkový 100x20x5 cm farba hnedá,červená | ks | 88
|  | 99 | Presun hmôt HSV
12 | 231 | 998222012 | Presun hmôt na spevnených plochách s krytom z kameniva (8233, 8235) pre akékoľvek dľžky | t | 329.863
Celkom