## 1. Rekapitulácia
REKAPITULÁCIA
Stavba: Rekonštrukcia plážového kúpaliska Morské oko v Tornali - 1. etapa
Objekt: SO 06a Staveb. pripravenosť pre Bistro CAFE BAR kontajnerovy objekt |  | Objednávateľ: Mesto Tornaľa
Časť: |  | Zhotoviteľ:
JKSO: |  | Dátum: 12.6.2020
Kód | Popis | Dodávka | Montáž | Cena celkom | Hmotnosť celkom | Suť celkom
1 | 2 | 3 | 4 | 5 | 6 | 7
HSV | Práce a dodávky HSV |  |  |  | 20.1348 | 0
1 | Zemné práce |  |  |  | 0 | 0
2 | Zakladanie |  |  |  | 14.4923 | 0
4 | Vodorovné konštrukcie |  |  |  | 0.088486 | 0
5 | Komunikácie |  |  |  | 5.554 | 0
99 | Presun hmôt HSV |  |  |  | 0 | 0
| Celkom |  |  |  | 20.1348 | 0

## 6. Zadanie - na výšku
ZADANIE
Stavba: |  | Rekonštrukcia plážového kúpaliska Morské oko v Tornali - 1. etapa
Objekt: |  | SO 06a Staveb. pripravenosť pre Bistro CAFE BAR kontajnerovy objekt |  |  | Dátum: | 12.6.2020
Časť: |  |  |  |  | JKSO:
P.Č. | KCN | Kód položky | Skrátený popis | MJ | Množstvo celkom | Cena jednotková | Cena celkom
1 | 2 | 3 | 4 | 5 | 6 | 7 | 8
|  | HSV | Práce a dodávky HSV
|  | 1 | Zemné práce
1 | 001 | 122201101 | Odkopávka a prekopávka nezapažená v hornine 3, do 100 m3 | m3 | 2.976
2 | 001 | 162201102 | Vodorovné premiestnenie výkopku z horniny 1-4 nad 20-50m | m3 | 2.976
3 | 001 | 171201201 | Uloženie sypaniny na medziskládky do 100 m3 | m3 | 2.976
4 | 001 | 181101101 | Úprava pláne v hornine 1-4 bez zhutnenia | m2 | 19.84
|  | 2 | Zakladanie
5 | 011 | 273321611 | Betón základových dosiek, železový (bez výstuže), tr.C 35/45 | m3 | 5.555
6 | 011 | 273351217 | Debnenie základových dosiek, zhotovenie-tradičné | m2 | 5.264
7 | 011 | 273351218 | Debnenie základových dosiek, odstránenie-tradičné | m2 | 5.264
8 | 011 | 273362021 | Výstuž základových dosiek zo zvár. sietí KARI | t | 0.144
|  | 4 | Vodorovné konštrukcie
9 | 321 | 457971112 | Zriadenie vrstvy z geotextílie s presahom, so sklonom do 1:5, šírky geotextílie nad 3 m | m2 | 39.68
10 | 693 | 6936651600 | Geotextílie netkané polypropylénové Tatratex pp 500 | m2 | 43.648
|  | 5 | Komunikácie
11 | 221 | 564851111 | Podklad zo štrkodrviny s rozprestrením a zhutnením, hr.po zhutnení 150 mm | m2 | 19.84
|  | 99 | Presun hmôt HSV
12 | 231 | 998222012 | Presun hmôt na spevnených plochách s krytom z kameniva (8233, 8235) pre akékoľvek dľžky | t | 20.135
Celkom

## 3. Zadanie s výkazom výmer - na
Zadanie s výkazom výmer
Stavba: |  | Rekonštrukcia plážového kúpaliska Morské oko v Tornali - 1. etapa
Objekt: |  | SO 06a Staveb. pripravenosť pre Bistro CAFE BAR kontajnerovy objekt |  |  | JKSO:
Časť: |  |  |  |  | Dátum: | 12.6.2020
P.Č. | KCN | Kód položky | Skrátený popis | MJ | Výmera | Cena jednotková | Cena celkom
Práce a dodávky HSV
|  | 1 | Zemné práce
1 | 001 | 122201101 | Odkopávka a prekopávka nezapažená v hornine 3, do 100 m3 | m3 | 2.976
|  |  | 6,20*3,20*0,15 |  | 2.976
|  |  | Súčet |  | 2.976
2 | 001 | 162201102 | Vodorovné premiestnenie výkopku z horniny 1-4 nad 20-50m | m3 | 2.976
3 | 001 | 171201201 | Uloženie sypaniny na medziskládky do 100 m3 | m3 | 2.976
4 | 001 | 181101101 | Úprava pláne v hornine 1-4 bez zhutnenia | m2 | 19.84
|  |  | 6,20*3,20 |  | 19.84
|  |  | Súčet |  | 19.84
|  | 2 | Zakladanie
5 | 011 | 273321611 | Betón základových dosiek, železový (bez výstuže), tr.C 35/45 | m3 | 5.555
|  |  | 6,20*3,20*0,28 |  | 5.5552
|  |  | Súčet |  | 5.5552
6 | 011 | 273351217 | Debnenie základových dosiek, zhotovenie-tradičné | m2 | 5.264
|  |  | 2*(6,20+3,20)*0,28 |  | 5.264
|  |  | Súčet |  | 5.264
7 | 011 | 273351218 | Debnenie základových dosiek, odstránenie-tradičné | m2 | 5.264
8 | 011 | 273362021 | Výstuž základových dosiek zo zvár. sietí KARI | t | 0.144
|  |  | 6,20*3,20*3,03*00,001*1,2*2 |  | 0.14428
|  |  | Súčet |  | 0.14428
|  | 4 | Vodorovné konštrukcie
9 | 321 | 457971112 | Zriadenie vrstvy z geotextílie s presahom, so sklonom do 1:5, šírky geotextílie nad 3 m | m2 | 39.68
|  |  | 6,20*3,20*2 |  | 39.68
|  |  | Súčet |  | 39.68
10 | 693 | 6936651600 | Geotextílie netkané polypropylénové Tatratex pp 500 | m2 | 43.648
|  |  | 39,68 * 1,1 |  | 43.648
|  | 5 | Komunikácie
11 | 221 | 564851111 | Podklad zo štrkodrviny s rozprestrením a zhutnením, hr.po zhutnení 150 mm | m2 | 19.84
|  |  | 6,20*3,20 |  | 19.84
|  |  | Súčet |  | 19.84
|  | 99 | Presun hmôt HSV
12 | 231 | 998222012 | Presun hmôt na spevnených plochách s krytom z kameniva (8233, 8235) pre akékoľvek dľžky | t | 20.135
Celkom