## 1. Rekapitulácia
REKAPITULÁCIA
Stavba: Rekonštrukcia plážového kúpaliska Morské oko v Tornali - 1. etapa
Objekt: SO 07b Masáže |  | Objednávateľ: Mesto Tornaľa
Časť: |  | Zhotoviteľ:
JKSO: |  | Dátum: 12.6.2020
Kód | Popis | Dodávka | Montáž | Cena celkom | Hmotnosť celkom | Suť celkom
1 | 2 | 3 | 4 | 5 | 6 | 7
HSV | Práce a dodávky HSV |  |  |  | 7.2416 | 0
1 | Zemné práce |  |  |  | 0 | 0
2 | Zakladanie |  |  |  | 5.39 | 0
9 | Ostatné konštrukcie a práce-búranie |  |  |  | 1.8517 | 0
99 | Presun hmôt HSV |  |  |  | 0 | 0
PSV | Práce a dodávky PSV |  |  |  | 3.1627 | 0
762 | Konštrukcie tesárske |  |  |  | 2.6746 | 0
764 | Konštrukcie klampiarske |  |  |  | 0.033047 | 0
765 | Konštrukcie - krytiny tvrdé |  |  |  | 0.11945 | 0
775 | Podlahy vlysové a parketové |  |  |  | 0.22223 | 0
783 | Dokončovacie práce - nátery |  |  |  | 0.11343 | 0
M | Práce a dodávky M |  |  |  | 2.0537 | 0
43-M | Montáž oceľových konštrukcií |  |  |  | 2.0537 | 0
| Celkom |  |  |  | 12.4581 | 0

## 6. Zadanie - na výšku
ZADANIE
Stavba: |  | Rekonštrukcia plážového kúpaliska Morské oko v Tornali - 1. etapa
Objekt: |  | SO 07b Masáže |  |  | Dátum: | 12.6.2020
Časť: |  |  |  |  | JKSO:
P.Č. | KCN | Kód položky | Skrátený popis | MJ | Množstvo celkom | Cena jednotková | Cena celkom
1 | 2 | 3 | 4 | 5 | 6 | 7 | 8
|  | HSV | Práce a dodávky HSV
|  | 1 | Zemné práce
1 | 001 | 133201101 | Výkop šachty hornina 3 do 100 m3 | m3 | 3.072
2 | 001 | 162201102 | Vodorovné premiestnenie výkopku z horniny 1-4 nad 20-50m | m3 | 2.304
3 | 001 | 171201201 | Uloženie sypaniny na medziskládky do 100 m3 | m3 | 2.304
4 | 001 | 174101001 | Zásyp sypaninou so zhutnením jám, šachiet, rýh, zárezov alebo okolo objektov do 100 m3 | m3 | 0.768
|  | 2 | Zakladanie
5 | 002 | 271571111 | Vankúše zhutnené pod základy zo štrkopiesku | m3 | 0.384
6 | 011 | 275313611 | Betón základových pätiek, prostý tr.C 16/20 | m3 | 1.92
|  | 9 | Ostatné konštrukcie a práce-búranie
7 | 003 | 941955002 | Lešenie ľahké pracovné pomocné, s výškou lešeňovej podlahy nad 1,20 do 1,90 m | m2 | 36
8 | 011 | 952901111 | Vyčistenie budov pri výške podlaží do 4m | m2 | 36
|  | 99 | Presun hmôt HSV
9 | 011 | 998011001 | Presun hmôt pre budovy JKSO 801, 803,812,zvislá konštr.z tehál,tvárnic,z kovu výšky do 6 m | t | 7.242
|  | PSV | Práce a dodávky PSV
|  | 762 | Konštrukcie tesárske
10 | 762 | 762332110 | Montáž viazaných konštrukcií krovov striech z reziva priemernej plochy do 120 cm2 | m | 77.609
11 | 762 | 762332130 | Montáž viazaných konštrukcií krovov striech z reziva priemernej plochy 224-288 cm2 | m | 95.32
12 | 605 | 6051590000 | Rezivo na krov | m3 | 3.571
13 | 762 | 762341210 | Montáž debnenia a latovania striech rovných alebo oblukových z dosiek hrubých na zraz hr. do 32 m | m2 | 37.92
14 | 605 | 6051254800 | Doska smreková omietaná 1 24-32x170-240 a | m3 | 0.982
15 | 762 | 998762102 | Presun hmôt pre konštrukcie tesárske v objektoch výšky do 12 m | t | 2.675
|  | 764 | Konštrukcie klampiarske
16 | 764 | 764751113 | Odpadné rúry kruhovéD 120 mm | m | 3
17 | 764 | 764761121 | Žľaby podokapné polkruhové R s hákmi KFL veľkosť 125 mm | m | 24
18 | 764 | 764761231 | Žľaby kotlík k polkruhovým žľabom veľkosť 125 mm | ks | 1
19 | 764 | 998764101 | Presun hmôt pre konštrukcie klampiarske v objektoch výšky do 6 m | t | 0.033
|  | 765 | Konštrukcie - krytiny tvrdé
20 | 765 | 765361200 | Krytina z asfaltových šindľov | m2 | 37.92
21 | 765 | 998765101 | Presun hmôt pre tvrdé krytiny v objektoch výšky do 6 m | t | 0.119
|  | 775 | Podlahy vlysové a parketové
22 | 775 | 775524261 | Montáž podlahy Twinson | m2 | 33.64
23 | 611 | 6119000600 | Podlaha Twinson hr. 30 mm +hliníkový rošt+kotviace profily | m | 34.986
24 | 775 | 998775101 | Presun hmôt pre podlahy vlysové a parketové v objektoch výšky do 6 m | t | 0.222
|  | 783 | Dokončovacie práce - nátery
25 | 783 | 783125530 | Nátery oceľ.konštr. syntetické ľahkých "C", veľmi ľahkých "CC" farby šedej dvojnás. 1x s emailovaním | m2 | 59.745
26 | 783 | 783125730 | Nátery oceľ.konštr. syntetické ľahkých "C" alebo veľmi ľahkých "CC" farby šedej základný | m2 | 59.745
27 | 783 | 783782203 | Nátery tesárskych konštrukcií povrchová impregnácia Bochemitom QB | m2 | 169.555
|  | M | Práce a dodávky M
|  | 43-M | Montáž oceľových konštrukcií
28 | 767 | 767995108 | Montáž ocelovej konštrukcie | kg | 1867.016
29 | 554 | 5542302000 | Ocelová konštrukcia - statika | kg | 2053.718
30 | R | MV | Murárske výpomoci | % | 1.0797
31 | R | PPV | Podiel pridružených výkonov | % | 0.90134
Celkom

## 3. Zadanie s výkazom výmer - na
Zadanie s výkazom výmer
Stavba: |  | Rekonštrukcia plážového kúpaliska Morské oko v Tornali - 1. etapa
Objekt: |  | SO 07b Masáže |  |  | JKSO:
Časť: |  |  |  |  | Dátum: | 12.6.2020
P.Č. | KCN | Kód položky | Skrátený popis | MJ | Výmera | Cena jednotková | Cena celkom
Práce a dodávky HSV
|  | 1 | Zemné práce
1 | 001 | 133201101 | Výkop šachty hornina 3 do 100 m3 | m3 | 3.072
|  |  | 0,80*0,80*0,90*2 |  | 1.152
|  |  | 0,80*0,80*1,50*2 |  | 1.92
|  |  | Súčet |  | 3.072
2 | 001 | 162201102 | Vodorovné premiestnenie výkopku z horniny 1-4 nad 20-50m | m3 | 2.304
|  |  | zemina z výkopu |  | 0
|  |  | 3,072 |  | 3.072
|  |  | zemina použitá na zásyp |  | 0
|  |  | -0,768 |  | -0.768
|  |  | Súčet |  | 2.304
3 | 001 | 171201201 | Uloženie sypaniny na medziskládky do 100 m3 | m3 | 2.304
4 | 001 | 174101001 | Zásyp sypaninou so zhutnením jám, šachiet, rýh, zárezov alebo okolo objektov do 100 m3 | m3 | 0.768
|  |  | 0,80*0,80*0,60*2 |  | 0.768
|  |  | Súčet |  | 0.768
|  | 2 | Zakladanie
5 | 002 | 271571111 | Vankúše zhutnené pod základy zo štrkopiesku | m3 | 0.384
|  |  | pod základové pásy |  | 0
|  |  | 0,80*0,80*0,15*4 |  | 0.384
|  |  | Súčet |  | 0.384
6 | 011 | 275313611 | Betón základových pätiek, prostý tr.C 16/20 | m3 | 1.92
|  |  | 0,80*0,80*0,75*4 |  | 1.92
|  |  | Súčet |  | 1.92
|  | 9 | Ostatné konštrukcie a práce-búranie
7 | 003 | 941955002 | Lešenie ľahké pracovné pomocné, s výškou lešeňovej podlahy nad 1,20 do 1,90 m | m2 | 36
|  |  | 6,00*6,00 |  | 36
|  |  | Súčet |  | 36
8 | 011 | 952901111 | Vyčistenie budov pri výške podlaží do 4m | m2 | 36
|  |  | 6,00*6,00 |  | 36
|  |  | Súčet |  | 36
|  | 99 | Presun hmôt HSV
9 | 011 | 998011001 | Presun hmôt pre budovy JKSO 801, 803,812,zvislá konštr.z tehál,tvárnic,z kovu výšky do 6 m | t | 7.242
Práce a dodávky PSV
|  | 762 | Konštrukcie tesárske
10 | 762 | 762332110 | Montáž viazaných konštrukcií krovov striech z reziva priemernej plochy do 120 cm2 | m | 77.609
|  |  | hranoly prierezu 80 x 140 |  | 0
|  |  | 3,30*4 |  | 13.2
|  |  | 2,41*12 |  | 28.92
|  |  | 1,708*8 |  | 13.664
|  |  | 1,00*8 |  | 8
|  |  | 0,362*8 |  | 2.896
|  |  | hranoly prierezu 50 x 100 |  | 0
|  |  | 1,565*6 |  | 9.39
|  |  | hranoly prierezu 80 x 100 |  | 0
|  |  | 0,513*3 |  | 1.539
|  |  | Súčet |  | 77.609
11 | 762 | 762332130 | Montáž viazaných konštrukcií krovov striech z reziva priemernej plochy 224-288 cm2 | m | 95.32
|  |  | hranoly prierezu 160 x 160 |  | 0
|  |  | 2,47*16 |  | 39.52
|  |  | 5,10*4 |  | 20.4
|  |  | 5,10*4 |  | 20.4
|  |  | 3,9*2 |  | 7.8
|  |  | 0,55*4 |  | 2.2
|  |  | 1,25*4 |  | 5
|  |  | Súčet |  | 95.32
12 | 605 | 6051590000 | Rezivo na krov | m3 | 3.571
|  |  | hranoly prierezu 80 x 140 |  | 0
|  |  | 3,30*4*0,08*0,14 |  | 0.14784
|  |  | 2,41*12*0,08*0,14 |  | 0.3239
|  |  | 1,708*8*0,08*0,14 |  | 0.15304
|  |  | 1,00*8*0,08*0,14 |  | 0.0896
|  |  | 0,362*8*0,08*0,14 |  | 0.032435
|  |  | hranoly prierezu 50 x 100 |  | 0
|  |  | 1,565*6*0,05*0,10 |  | 0.04695
|  |  | hranoly prierezu 80 x 100 |  | 0
|  |  | 0,513*3*0,08*0,10 |  | 0.012312
|  |  | hranoly prierezu 160 x 160 |  | 0
|  |  | 2,47*16*0,16*0,16 |  | 1.0117
|  |  | 5,10*4*0,16*0,16 |  | 0.52224
|  |  | 5,10*4*0,16*0,16 |  | 0.52224
|  |  | 3,9*2*0,16*0,16 |  | 0.19968
|  |  | 0,55*4*0,16*0,16 |  | 0.05632
|  |  | 1,25*4*0,16*0,16 |  | 0.128
|  |  | Medzisúčet |  | 3.2463
|  |  | stratné, odpad |  | 0
|  |  | 3,246*0,10 |  | 0.3246
|  |  | Medzisúčet |  | 0.3246
|  |  | Súčet |  | 3.5709
13 | 762 | 762341210 | Montáž debnenia a latovania striech rovných alebo oblukových z dosiek hrubých na zraz hr. do 32 m | m2 | 37.92
|  |  | (1,10+6,00)/2*2,50*4 |  | 35.5
|  |  | 1,10*1,10/2*4 |  | 2.42
|  |  | Súčet |  | 37.92
14 | 605 | 6051254800 | Doska smreková omietaná 1 24-32x170-240 a | m3 | 0.982
|  |  | 37,92 * 0,0259 |  | 0.982
15 | 762 | 998762102 | Presun hmôt pre konštrukcie tesárske v objektoch výšky do 12 m | t | 2.675
|  | 764 | Konštrukcie klampiarske
16 | 764 | 764751113 | Odpadné rúry kruhovéD 120 mm | m | 3
17 | 764 | 764761121 | Žľaby podokapné polkruhové R s hákmi KFL veľkosť 125 mm | m | 24
|  |  | 4*6,00 |  | 24
|  |  | Súčet |  | 24
18 | 764 | 764761231 | Žľaby kotlík k polkruhovým žľabom veľkosť 125 mm | ks | 1
19 | 764 | 998764101 | Presun hmôt pre konštrukcie klampiarske v objektoch výšky do 6 m | t | 0.033
|  | 765 | Konštrukcie - krytiny tvrdé
20 | 765 | 765361200 | Krytina z asfaltových šindľov | m2 | 37.92
|  |  | (1,10+6,00)/2*2,50*4 |  | 35.5
|  |  | 1,10*1,10/2*4 |  | 2.42
|  |  | Súčet |  | 37.92
21 | 765 | 998765101 | Presun hmôt pre tvrdé krytiny v objektoch výšky do 6 m | t | 0.119
|  | 775 | Podlahy vlysové a parketové
22 | 775 | 775524261 | Montáž podlahy Twinson | m2 | 33.64
|  |  | 5,80*5,80 |  | 33.64
|  |  | Súčet |  | 33.64
23 | 611 | 6119000600 | Podlaha Twinson hr. 30 mm +hliníkový rošt+kotviace profily | m | 34.986
|  |  | 33,64 * 1,04 |  | 34.986
24 | 775 | 998775101 | Presun hmôt pre podlahy vlysové a parketové v objektoch výšky do 6 m | t | 0.222
|  | 783 | Dokončovacie práce - nátery
25 | 783 | 783125530 | Nátery oceľ.konštr. syntetické ľahkých "C", veľmi ľahkých "CC" farby šedej dvojnás. 1x s emailovaním | m2 | 59.745
|  |  | 1867,016*32*0,001 |  | 59.7445
|  |  | Súčet |  | 59.7445
26 | 783 | 783125730 | Nátery oceľ.konštr. syntetické ľahkých "C" alebo veľmi ľahkých "CC" farby šedej základný | m2 | 59.745
27 | 783 | 783782203 | Nátery tesárskych konštrukcií povrchová impregnácia Bochemitom QB | m2 | 169.555
|  |  | hranoly prierezu 80 x 140 |  | 0
|  |  | 3,30*4*2*(0,08+0,14) |  | 5.808
|  |  | 2,41*12*2*(0,08+0,14) |  | 12.7248
|  |  | 1,708*8*2*(0,08+0,14) |  | 6.0122
|  |  | 1,00*8*2*(0,08+0,14) |  | 3.52
|  |  | 0,362*8*2*(0,08+0,14) |  | 1.2742
|  |  | hranoly prierezu 50 x 100 |  | 0
|  |  | 1,565*6*2*(0,05+0,10) |  | 2.817
|  |  | hranoly prierezu 80 x 100 |  | 0
|  |  | 0,513*3*2*(0,08+0,10) |  | 0.55404
|  |  | hranoly prierezu 160 x 160 |  | 0
|  |  | 2,47*16*0,16*4 |  | 25.2928
|  |  | 5,10*4*0,16*4 |  | 13.056
|  |  | 5,10*4*0,16*4 |  | 13.056
|  |  | 3,9*2*0,16*4 |  | 4.992
|  |  | 0,55*4*0,16*4 |  | 1.408
|  |  | 1,25*4*0,16*4 |  | 3.2
|  |  | debnenie strechy |  | 0
|  |  | (1,10+6,00)/2*2,50*4*2 |  | 71
|  |  | 1,10*1,10/2*4*2 |  | 4.84
|  |  | Súčet |  | 169.555
Práce a dodávky M
|  | 43-M | Montáž oceľových konštrukcií
28 | 767 | 767995108 | Montáž ocelovej konštrukcie | kg | 1867.016
|  |  | výkaz materiálu |  | 0
|  |  | HEA 140 |  | 0
|  |  | 1,82*4*24,70 |  | 179.816
|  |  | HEA 160 |  | 0
|  |  | 6,00*5*30,40 |  | 912
|  |  | U160 |  | 0
|  |  | 6,00*4*18,80 |  | 451.2
|  |  | SHS 40x4 |  | 0
|  |  | 1,875*24*4,20 |  | 189
|  |  | SHS 40x5 |  | 0
|  |  | 1,125*24*5,00 |  | 135
|  |  | Súčet |  | 1867.016
29 | 554 | 5542302000 | Ocelová konštrukcia - statika | kg | 2053.718
|  |  | 1867,016 * 1,1 |  | 2053.718
30 | R | MV | Murárske výpomoci | % | 1.0797
31 | R | PPV | Podiel pridružených výkonov | % | 0.90134
Celkom