## 1. Rekapitulácia
REKAPITULÁCIA
Stavba: Rekonštrukcia plážového kúpaliska Morské oko v Tornali - 1. etapa
Objekt: SO 12 Nafukovací bazén - prístrešok |  | Objednávateľ: Mesto Tornaľa
Časť: |  | Zhotoviteľ:
JKSO: |  | Dátum: 12.6.2020
Kód | Popis | Dodávka | Montáž | Cena celkom | Hmotnosť celkom | Suť celkom
1 | 2 | 3 | 4 | 5 | 6 | 7
HSV | Práce a dodávky HSV |  |  |  | 2.7659 | 0
1 | Zemné práce |  |  |  | 0 | 0
2 | Zakladanie |  |  |  | 2.4816 | 0
9 | Ostatné konštrukcie a práce-búranie |  |  |  | 0.28435 | 0
99 | Presun hmôt HSV |  |  |  | 0 | 0
PSV | Práce a dodávky PSV |  |  |  | 0.44163 | 0
762 | Konštrukcie tesárske |  |  |  | 0.35658 | 0
764 | Konštrukcie klampiarske |  |  |  | 0.046543 | 0
775 | Podlahy vlysové a parketové |  |  |  | 0.026424 | 0
783 | Dokončovacie práce - nátery |  |  |  | 0.012083 | 0
M | Práce a dodávky M |  |  |  | 0.22176 | 0
43-M | Montáž oceľových konštrukcií |  |  |  | 0.22176 | 0
| Celkom |  |  |  | 3.4293 | 0

## 6. Zadanie - na výšku
ZADANIE
Stavba: |  | Rekonštrukcia plážového kúpaliska Morské oko v Tornali - 1. etapa
Objekt: |  | SO 12 Nafukovací bazén - prístrešok |  |  | Dátum: | 12.6.2020
Časť: |  |  |  |  | JKSO:
P.Č. | KCN | Kód položky | Skrátený popis | MJ | Množstvo celkom | Cena jednotková | Cena celkom
1 | 2 | 3 | 4 | 5 | 6 | 7 | 8
|  | HSV | Práce a dodávky HSV
|  | 1 | Zemné práce
1 | 001 | 122201101 | Odkopávka a prekopávka nezapažená v hornine 3, do 100 m3 | m3 | 2.016
2 | 001 | 133201101 | Výkop šachty hornina 3 do 100 m3 | m3 | 0.7
3 | 001 | 162201102 | Vodorovné premiestnenie výkopku z horniny 1-4 nad 20-50m | m3 | 2.716
4 | 001 | 171201201 | Uloženie sypaniny na medziskládky do 100 m3 | m3 | 2.716
|  | 2 | Zakladanie
5 | 002 | 271571111 | Vankúše zhutnené pod základy zo štrkopiesku | m3 | 0.15
6 | 011 | 275313611 | Betón základových pätiek, prostý tr.C 16/20 | m3 | 0.9
7 | 011 | 275351217 | Debnenie základových pätiek, zhotovenie-tradičné | m2 | 3.2
8 | 011 | 275351218 | Debnenie základových pätiek, odstránenie-tradičné | m2 | 3.2
|  | 9 | Ostatné konštrukcie a práce-búranie
9 | 003 | 941955001 | Lešenie ľahké pracovné pomocné, s výškou lešeňovej podlahy do 1,20 m | m2 | 5.76
10 | 011 | 952901111 | Vyčistenie budov pri výške podlaží do 4m | m2 | 5.76
11 | 011 | 953943123 | Osadenie drobných kovových predmetov do betónu pred zabetónovaním, hmotnosti 5-15 kg/kus | ks | 4
12 | 553 | 5531411400 | Kotviace prvky na stĺpy | ks | 4
|  | 99 | Presun hmôt HSV
13 | 011 | 998011001 | Presun hmôt pre budovy JKSO 801, 803,812,zvislá konštr.z tehál,tvárnic,z kovu výšky do 6 m | t | 2.766
|  | PSV | Práce a dodávky PSV
|  | 762 | Konštrukcie tesárske
14 | 762 | 762332120 | Montáž viazaných konštrukcií krovov striech z reziva priemernej plochy 120-224 cm2 | m | 30.32
15 | 605 | 6051590000 | Rezivo na krov | m3 | 0.546
16 | 762 | 762342202 | Montáž debnenia a latovania štítových odkvapových ríms pri vzdialenosti lát do 220 mm | m2 | 5.76
17 | 605 | 6051510200 | Hranolky smrekovec akosť I prierez 25-75 dĺžky 400-650 | m3 | 0.048
18 | 762 | 998762102 | Presun hmôt pre konštrukcie tesárske v objektoch výšky do 12 m | t | 0.357
|  | 764 | Konštrukcie klampiarske
19 | 764 | 764172001 | Plechová krytina - montáž a dodávka | m2 | 5.76
20 | 764 | 764751112 | Odpadné rúry Lindab kruhové rovné SROR D 100 mm | m | 2.7
21 | 764 | 764761121 | Žľaby podokapné polkruhové R s hákmi KFL veľkosť 125 mm | m | 2.4
22 | 764 | 764761231 | Žľaby kotlík k polkruhovým žľabom veľkosť 125 mm | ks | 1
23 | 764 | 998764101 | Presun hmôt pre konštrukcie klampiarske v objektoch výšky do 6 m | t | 0.047
|  | 775 | Podlahy vlysové a parketové
24 | 775 | 775524261 | Montáž podlahy Twinson | m2 | 4
25 | 611 | 6119000600 | Podlaha Twinson hr. 30 mm +hliníkový rošt+kotviace profily | m | 4.16
26 | 775 | 998775101 | Presun hmôt pre podlahy vlysové a parketové v objektoch výšky do 6 m | t | 0.026
|  | 783 | Dokončovacie práce - nátery
27 | 783 | 783125530 | Nátery oceľ.konštr. syntetické ľahkých "C", veľmi ľahkých "CC" farby šedej dvojnás. 1x s emailovaním | m2 | 5.6
28 | 783 | 783125730 | Nátery oceľ.konštr. syntetické ľahkých "C" alebo veľmi ľahkých "CC" farby šedej základný | m2 | 5.6
29 | 783 | 783782203 | Nátery tesárskych konštrukcií povrchová impregnácia Bochemitom QB | m2 | 19.163
|  | M | Práce a dodávky M
|  | 43-M | Montáž oceľových konštrukcií
30 | 767 | 767995108 | Montáž roštu | kg | 201.6
31 | 554 | 5542302000 | Oc. profil SHS 100x100x50 | kg | 221.76
32 | R | MV | Murárske výpomoci | % | 1.0023
33 | R | PPV | Podiel pridružených výkonov | % | 1.0769
Celkom

## 3. Zadanie s výkazom výmer - na
Zadanie s výkazom výmer
Stavba: |  | Rekonštrukcia plážového kúpaliska Morské oko v Tornali - 1. etapa
Objekt: |  | SO 12 Nafukovací bazén - prístrešok |  |  | JKSO:
Časť: |  |  |  |  | Dátum: | 12.6.2020
P.Č. | KCN | Kód položky | Skrátený popis | MJ | Výmera | Cena jednotková | Cena celkom
Práce a dodávky HSV
|  | 1 | Zemné práce
1 | 001 | 122201101 | Odkopávka a prekopávka nezapažená v hornine 3, do 100 m3 | m3 | 2.016
|  |  | 2,40*2,40*0,35 |  | 2.016
|  |  | Súčet |  | 2.016
2 | 001 | 133201101 | Výkop šachty hornina 3 do 100 m3 | m3 | 0.7
|  |  | 0,50*0,50*0,70*4 |  | 0.7
|  |  | Súčet |  | 0.7
3 | 001 | 162201102 | Vodorovné premiestnenie výkopku z horniny 1-4 nad 20-50m | m3 | 2.716
|  |  | zemina z odkopu |  | 0
|  |  | 2,016 |  | 2.016
|  |  | zemina z výkopu |  | 0
|  |  | 0,70 |  | 0.7
|  |  | Súčet |  | 2.716
4 | 001 | 171201201 | Uloženie sypaniny na medziskládky do 100 m3 | m3 | 2.716
|  | 2 | Zakladanie
5 | 002 | 271571111 | Vankúše zhutnené pod základy zo štrkopiesku | m3 | 0.15
|  |  | 0,50*0,50*0,15*4 |  | 0.15
|  |  | Súčet |  | 0.15
6 | 011 | 275313611 | Betón základových pätiek, prostý tr.C 16/20 | m3 | 0.9
|  |  | 0,50*0,50*0,90*4 |  | 0.9
|  |  | Súčet |  | 0.9
7 | 011 | 275351217 | Debnenie základových pätiek, zhotovenie-tradičné | m2 | 3.2
|  |  | 4*0,50*0,40*4 |  | 3.2
|  |  | Súčet |  | 3.2
8 | 011 | 275351218 | Debnenie základových pätiek, odstránenie-tradičné | m2 | 3.2
|  | 9 | Ostatné konštrukcie a práce-búranie
9 | 003 | 941955001 | Lešenie ľahké pracovné pomocné, s výškou lešeňovej podlahy do 1,20 m | m2 | 5.76
|  |  | 2,40*2,40 |  | 5.76
|  |  | Súčet |  | 5.76
10 | 011 | 952901111 | Vyčistenie budov pri výške podlaží do 4m | m2 | 5.76
|  |  | 2,40*2,40 |  | 5.76
|  |  | Súčet |  | 5.76
11 | 011 | 953943123 | Osadenie drobných kovových predmetov do betónu pred zabetónovaním, hmotnosti 5-15 kg/kus | ks | 4
|  |  | kotvenie SHS 100x100x5 |  | 0
|  |  | 4 |  | 4
|  |  | Súčet |  | 4
12 | 553 | 5531411400 | Kotviace prvky na stĺpy | ks | 4
|  | 99 | Presun hmôt HSV
13 | 011 | 998011001 | Presun hmôt pre budovy JKSO 801, 803,812,zvislá konštr.z tehál,tvárnic,z kovu výšky do 6 m | t | 2.766
Práce a dodávky PSV
|  | 762 | Konštrukcie tesárske
14 | 762 | 762332120 | Montáž viazaných konštrukcií krovov striech z reziva priemernej plochy 120-224 cm2 | m | 30.32
|  |  | stĺp 120x120 |  | 0
|  |  | 2,62*2 |  | 5.24
|  |  | 2,28*2 |  | 4.56
|  |  | väznica 120x160 |  | 0
|  |  | 2,40*2 |  | 4.8
|  |  | trám 120x160 |  | 0
|  |  | 1,76*2 |  | 3.52
|  |  | krokva 100x160 |  | 0
|  |  | 2,44*5 |  | 12.2
|  |  | Súčet |  | 30.32
15 | 605 | 6051590000 | Rezivo na krov | m3 | 0.546
|  |  | stĺp 120x120 |  | 0
|  |  | 2,62*2*0,12*0,12 |  | 0.075456
|  |  | 2,28*2*0,12*0,12 |  | 0.065664
|  |  | väznica 120x160 |  | 0
|  |  | 2,40*2*0,12*0,16 |  | 0.09216
|  |  | trám 120x160 |  | 0
|  |  | 1,76*2*0,12*0,16 |  | 0.067584
|  |  | krokva 100x160 |  | 0
|  |  | 2,44*5*0,10*0,16 |  | 0.1952
|  |  | Medzisúčet |  | 0.49606
|  |  | stratné, odpad |  | 0
|  |  | 0,496*0,10 |  | 0.0496
|  |  | Medzisúčet |  | 0.0496
|  |  | Súčet |  | 0.54566
16 | 762 | 762342202 | Montáž debnenia a latovania štítových odkvapových ríms pri vzdialenosti lát do 220 mm | m2 | 5.76
|  |  | 2,40*2,40 |  | 5.76
|  |  | Súčet |  | 5.76
17 | 605 | 6051510200 | Hranolky smrekovec akosť I prierez 25-75 dĺžky 400-650 | m3 | 0.048
|  |  | 5,76 * 0,00825 |  | 0.048
18 | 762 | 998762102 | Presun hmôt pre konštrukcie tesárske v objektoch výšky do 12 m | t | 0.357
|  | 764 | Konštrukcie klampiarske
19 | 764 | 764172001 | Plechová krytina - montáž a dodávka | m2 | 5.76
|  |  | 2,40*2,40 |  | 5.76
|  |  | Súčet |  | 5.76
20 | 764 | 764751112 | Odpadné rúry Lindab kruhové rovné SROR D 100 mm | m | 2.7
21 | 764 | 764761121 | Žľaby podokapné polkruhové R s hákmi KFL veľkosť 125 mm | m | 2.4
22 | 764 | 764761231 | Žľaby kotlík k polkruhovým žľabom veľkosť 125 mm | ks | 1
23 | 764 | 998764101 | Presun hmôt pre konštrukcie klampiarske v objektoch výšky do 6 m | t | 0.047
|  | 775 | Podlahy vlysové a parketové
24 | 775 | 775524261 | Montáž podlahy Twinson | m2 | 4
|  |  | 2,00*2,00 |  | 4
|  |  | Súčet |  | 4
25 | 611 | 6119000600 | Podlaha Twinson hr. 30 mm +hliníkový rošt+kotviace profily | m | 4.16
|  |  | 4 * 1,04 |  | 4.16
26 | 775 | 998775101 | Presun hmôt pre podlahy vlysové a parketové v objektoch výšky do 6 m | t | 0.026
|  | 783 | Dokončovacie práce - nátery
27 | 783 | 783125530 | Nátery oceľ.konštr. syntetické ľahkých "C", veľmi ľahkých "CC" farby šedej dvojnás. 1x s emailovaním | m2 | 5.6
|  |  | 4*0,10*2,00*7 |  | 5.6
|  |  | Súčet |  | 5.6
28 | 783 | 783125730 | Nátery oceľ.konštr. syntetické ľahkých "C" alebo veľmi ľahkých "CC" farby šedej základný | m2 | 5.6
29 | 783 | 783782203 | Nátery tesárskych konštrukcií povrchová impregnácia Bochemitom QB | m2 | 19.163
|  |  | stĺp 120x120 |  | 0
|  |  | 2,62*2*4*0,12 |  | 2.5152
|  |  | 2,28*2*4*0,12 |  | 2.1888
|  |  | väznica 120x160 |  | 0
|  |  | 2,40*2*2*(0,12+0,16) |  | 2.688
|  |  | trám 120x160 |  | 0
|  |  | 1,76*2*2*(0,12+0,16) |  | 1.9712
|  |  | krokva 100x160 |  | 0
|  |  | 2,44*5*2*(0,10+0,16) |  | 6.344
|  |  | laťovanie |  | 0
|  |  | 2,40*2,40*3,00*4*0,05 |  | 3.456
|  |  | Súčet |  | 19.1632
Práce a dodávky M
|  | 43-M | Montáž oceľových konštrukcií
30 | 767 | 767995108 | Montáž roštu | kg | 201.6
|  |  | 14,40*2,00*7 |  | 201.6
|  |  | Súčet |  | 201.6
31 | 554 | 5542302000 | Oc. profil SHS 100x100x50 | kg | 221.76
|  |  | 201,6 * 1,1 |  | 221.76
32 | R | MV | Murárske výpomoci | % | 1.0023
33 | R | PPV | Podiel pridružených výkonov | % | 1.0769
Celkom