## D3-SO O3 Oporny mur
ROZPOČET S VÝKAZOM VÝMER
Stavba: Obnova Horného kaštieľa v Žarnovici - II. etapa
Objekt: D3-SO O3 Oporny mur
Objednávateľ: |  | Mesto Žarnovica
Zhotoviteľ: |  |  |  | Spracoval:
Miesto: Zarnovica |  |  |  | Dátum:
Č. | Kód položky | Popis | MJ | Množstvo celkom | Cena jednotková | Cena celkom
1 | 2 | 3 | 4 | 5 | 6 | 7
| HSV | Práce a dodávky HSV |  |  |  | 0
| 1 | Zemné práce |  |  |  | 0
1 | 130201001 | Výkop jamy a ryhy v obmedzenom priestore horn. tr.3 ručne | m3 | 38.9165 |  | 0
|  | 14,3*2,3*0,45 |  | 14.801
|  | 23,3*1,15*0,9 |  | 24.1155
|  | Súčet |  | 38.9165
2 | 162201101 | Vodorovné premiestnenie výkopku z horniny 1-4 do 20m | m3 | 38.9165 |  | 0
3 | 162201201 | Vodorovné premiestnenie výkopu nosením do 10 m horniny 1 až 4 | m3 | 38.9165 |  | 0
4 | 174101001 | Zásyp sypaninou so zhutnením jám, šachiet, rýh, zárezov alebo okolo objektov do 100 m3 | m3 | 38.9165 |  | 0
| 2 | Zakladanie |  |  |  | 0
5 | 273313611 | Betón základových dosiek, prostý tr. C 16/20 | m3 | 5.9685 |  | 0
"podklad bet"
|  | 23,3*1,15*0,1 |  | 2.6795
|  | 14,3*2,3*0,1 |  | 3.289
|  | Súčet |  | 5.9685
6 | 273321511 | Betón základových dosiek, železový (bez výstuže), tr. C 30/37 | m3 | 15.6495 |  | 0
|  | 23,3*0,95*0,3 |  | 6.6405
|  | 14,3*2,1*0,3 |  | 9.009
|  | Súčet |  | 15.6495
7 | 279321511 | Betón základových múrov, železový (bez výstuže), tr. C 30/37 | m3 | 19.3968 |  | 0
"oporny mur"
|  | 23,3*0,25*1,55 |  | 9.0288
|  | (14,3*0,25*1,45)*2 |  | 10.368
|  | Súčet |  | 19.3968
8 | 279351105 | Debnenie základových múrov obojstranné zhotovenie-dielce | m2 | 177.73 |  | 0
|  | 23,3*0,3*2 |  | 13.98
|  | 23,3*1,55*2 |  | 72.23
|  | 14,3*0,3*2 |  | 8.58
|  | (14,3*1,45*2)*2 |  | 82.94
|  | Súčet |  | 177.73
9 | 279351106 | Debnenie základových múrov obojstranné odstránenie-dielce | m2 | 177.73 |  | 0
10 | 279361821 | Výstuž základových múrov nosných z ocele 10505 | t | 3.55 |  | 0
| 99 | Presun hmôt HSV |  |  |  | 0
11 | 998011001 | Presun hmôt pre budovy (801, 803, 812), zvislá konštr. z tehál, tvárnic, z kovu výšky do 6 m | t | 99.473 |  | 0
|  | Celkom |  |  |  | 0

## D4 SO 04 Pripojka NN
ROZPOČET S VÝKAZOM VÝMER
Stavba: Obnova Horného kaštieľa v Žarnovici - II. etapa
Objekt: D4 SO 04 Pripojka NN
Objednávateľ: |  | Mesto Žarnovica
Zhotoviteľ: |  |  |  | Spracoval:
Miesto: Zarnovica |  |  |  | Dátum:
Č. | Kód položky | Popis | MJ | Množstvo celkom | Cena jednotková | Cena celkom
1 | 2 | 3 | 4 | 5 | 6 | 7
| M | Práce a dodávky M
| 21-M | Elektromontáže
1 | 210010030 | Rúrka ohybná elektroinštalačná z PVC typ FXKVR 110, uložená pevne | m | 22
2 | 3412611008 | Rúrka FXKVR 110 čierna | m | 22
3 | 210193041 | skriňa prípojková plastová SPP pilierová | ks | 1
4 | 3570190793 | Skriňa prípojková plastová jeden odberateľ na stĺp SPP 2D IV P21 | ks | 1
5 | 210193052 | Skriňa ER plastová, jednofázová, jednotarifná 2 odberatelia | ks | 1
6 | 3570192120 | El.skriňa Z jednofáz., jednotarif, 2 odberateľ : 2 x hlavný trojpólový istič B16, 20, resp.25, nulový mostík | ks | 1
7 | 3410350102 | CYKY 5x16 Kábel pre pevné uloženie, medený STN | m | 25
8 | 210801100 | Kábel medený uložený voľne CYKY 5x16 | m | 25
9 | 210902362 | Vodič hliníkový silový, uložený pevne NAYY 0,6/1 kV 4x25 | m | 3
10 | 3410350066 | NAYY 4x25 RM Kábel pre pevné uloženie, hliníkový STN | m | 3
Ekvivalent 1-AYKY
| 46-M | Zemné práce pri extr.mont.prácach
11 | 460200163 | Hĺbenie káblovej ryhy ručne 35 cm širokej a 80 cm hlbokej, v zemine triedy 3 | m | 28
|  | 25+3,0 |  | 28
|  | Súčet |  | 28
12 | 460420371 | Zriad. káblového lôžka z piesku vrstvy 10 cm, tehlami v smere kábla na šírku 35 cm | m | 28
13 | 5833110300 | Kamenivo ťažené drobné 0-1 n | t | 0.98
14 | 460490012 | Rozvinutie a uloženie výstražnej fólie z PVC do ryhy, šírka 33 cm | m | 28
15 | 2830002000 | Fólia červená v m | m | 28
16 | 460560163 | Ručný zásyp nezap. káblovej ryhy bez zhutn. zeminy, 35 cm širokej, 80 cm hlbokej v zemine tr. 3 | m | 28
Celkom

## D5 SO 05 Pripojka plynu
VÝKAZ VÝMER
Stavba: Obnova Horného kaštieľa v Žarnovici - II. etapa
Objekt: D5 SO 05 Pripojka plynu
Objednávateľ: |  | Mesto Žarnovica
Zhotoviteľ: |  |  |  | Spracoval:
Miesto: Zarnovica |  |  |  | Dátum:
Č. | Kód položky | Popis | MJ | Množstvo celkom | Cena jednotková | Cena celkom
1 | 2 | 3 | 4 | 5 | 6 | 7
| HSV | Práce a dodávky HSV
| 1 | Zemné práce
1 | 113107122 | Odstránenie krytu v ploche do 200 m2 z kameniva hrubého drveného, hr.100 do 200 mm, -0,23500t | m2 | 6.24
|  | 5,2*1,2 |  | 6.24
|  | Súčet |  | 6.24
2 | 113107132 | Odstránenie krytu v ploche do 200 m2 z betónu prostého, hr. vrstvy 150 do 300 mm, -0,50000t | m2 | 6.24
3 | 132201101 | Výkop ryhy do šírky 600 mm v horn.3 do 100 m3 | m3 | 12.312
|  | (5,2+11,9)*0,6*1,2 |  | 12.312
|  | Súčet |  | 12.312
4 | 174101001 | Zásyp sypaninou so zhutnením jám, šachiet, rýh, zárezov alebo okolo objektov do 100 m3 | m3 | 12.312
| 4 | Vodorovné konštrukcie
5 | 451572111 | Lôžko pod potrubie, stoky a drobné objekty, v otvorenom výkope z kameniva drobného ťaženého 0-4 mm | m3 | 3.078
|  | 17,1*0,6*0,3 |  | 3.078
|  | Súčet |  | 3.078
| 5 | Komunikácie
6 | 564761111 | Podklad alebo kryt z kameniva hrubého drveného veľ. 32-63 mm s rozprestretím a zhutn.hr. 200 mm | m2 | 6.24
|  | 5,2*1,2 |  | 6.24
|  | Súčet |  | 6.24
7 | 581130315 | Kryt cementobetónový cestných komunikácií skupiny CB III pre TDZ IV, V a VI, hr. 200 mm | m2 | 6.24
| 8 | Rúrové vedenie
8 | 899721121 | Signalizačný vodič na potrubí PVC DN do 150 mm | m | 17.1
9 | 899721133 | Označenie plynovodného potrubia žltou výstražnou fóliou | m | 17.1
| 9 | Ostatné konštrukcie a práce-búranie
10 | 919716111 | Oceľová výstuž cementobet. krytu zo zvar. Sietí hmotnosť do 7,5 kg/m2 | t | 0.04
|  | 0,040 |  | 0.04
|  | Súčet |  | 0.04
11 | 919735124 | Rezanie existujúceho betónového krytu alebo podkladu hĺbky nad 150 do 200 mm | m | 10.4
|  | 5,2*2 |  | 10.4
|  | Súčet |  | 10.4
12 | 979081111 | Odvoz sutiny a vybúraných hmôt na skládku do 1 km | t | 4.586
13 | 979081121 | Odvoz sutiny a vybúraných hmôt na skládku za každý ďalší 1 km | t | 41.274
|  | 4,586*9 |  | 41.274
|  | Súčet |  | 41.274
14 | 979089012 | Poplatok za skladovanie - betón, tehly, dlaždice (17 01 ), ostatné | t | 4.586
| PSV | Práce a dodávky PSV
| 723 | Zdravotechnika - plynovod
15 | 723160204 | Prípojka k plynomeru spojená na závit bez obchádzky G 1 | súb. | 1
16 | 723190253 | Prípojka k strojom a zariadeniam vyvedenie a upevnenie plynovodných výpustiek na potrubí DN 25 | ks | 1
17 | 723232123 | Montáž armatúry závitovej s dvoma závitmi, nízkotlakový regulátor tlaku plynu G 3/4 | súb. | 1
18 | 723232124 | D+M regulator tlaku EKB 25+skrinka | kpl | 1
19 | 723239209 | Revizia plynoinstalacie | hod | 12
| M | Práce a dodávky M
| 21-M | Elektromontáže
20 | 210220021 | Uzemňovacie vedenie v zemi FeZn vrátane izolácie spojov O 10mm | m | 10
21 | 3544224150 | Územňovací vodič ocelový žiarovo zinkovaný označenie O 10 | kg | 10
22 | 210220031 | Ekvipotenciálna svorkovnica EPS 2 v krabici KO 125 E | ks | 1
23 | 3410300258 | Krabica odbočná krabica + veko šedá KO 125 E KA | ks | 1
24 | 3410301603 | Svorkovnica ekvipotencionálna EPS 2 | ks | 1
25 | 210220040 | Svorka na potrubie "BERNARD" vrátane pásika Cu | ks | 4
26 | 3544247905 | Bernard svorka zemniaca ZSA 16, bleskozvodný a uzemňovací materiál | ks | 4
27 | 3544247910 | Páska CU, bleskozvodný a uzemňovací materiál, dĺžka 0,5m | ks | 4
28 | 210220240 | Svorka FeZn k uzemňovacej tyči SJ | ks | 4
29 | 3544219000 | Svorka k uzemňovacej tyči ocelová žiarovo zinkovaná označenie SJ 02 | ks | 4
30 | 210220245 | Svorka FeZn pripojovacia SP | ks | 2
31 | 210220248 | Svorka FeZn na potrubie ST01-09 1/2"- 4" | ks | 4
32 | 3544220400 | Svorka na potrubia 1 1/2" ocelová žiarovo zinkovaná označenie ST 05 | ks | 1
33 | 3544220450 | Svorka na potrubia 2 " ocelová žiarovo zinkovaná označenie ST 06 | ks | 1
34 | 3544220500 | Svorka na potrubia 2 1/2" ocelová žiarovo zinkovaná označenie ST 07 | ks | 1
35 | 3544220550 | Svorka na potrubia 3" ocelová žiarovo zinkovaná označenie ST 08 | ks | 1
36 | 210220280 | Uzemňovacia tyč FeZn ZT | ks | 2
37 | 3544222550 | Uzemňovacia tyč ocelová žiarovo zinkovaná označenie ZT 2 m | ks | 2
38 | 210220301 | Ochranné pospájanie v práčovniach, kúpeľniach, pevne uložené Cu 4-16mm2 | m | 4
39 | 3410350202 | H07V-U 6 Kábel pre pevné uloženie, medený harmonizovaný | m | 4
| 23-M | Montáže potrubia
40 | 230072302 | Montáž regulátorov tlaku plynu s 2 závitmi 1" | ks | 1
41 | 230180010 | Montáž potrubia z plastických rúr PE, PP D x t 32 x 2.9 | m | 5.2
42 | 2860020030 | HDPE rúra PE100 32x3,0/100m- tlakový rozvod plynu - rúry SDR11 | m | 5.2
43 | 230180018 | Montáž potrubia z plastických rúr PE, PP D x t 50 x 4.5 | m | 11.9
44 | 2860020050 | HDPE rúra PE100 50x4,6/100m - tlakový rozvod plynu - rúry SDR11 | m | 11.9
45 | 230200181 | Montáž ochrannej rúry D 80 s nasunutím | m | 2
46 | 230203052 | Montáž objímky MB so zarážkou PE 100 SDR 11 D 32 | ks | 2
47 | 2861699903 | Objímka so zarážkou MB PE 100 SDR 11 DN 32 | ks | 2.03
Objímka so zvýšenou bezpečnosťou vybavená odkrytým vyhrievacím vinutím pre optimálny prenos tepla, s veľkou hĺbkou zásuvu, mimoriadne širokými zváracími a chladnými zónami pre optimálne vedenie trubky a odpruženie zváraných plôch bez držiakov.
|  | 2 * 1,015 |  | 2.03
48 | 230203232 | Montáž armatúry DAA (Kit) prípojkovej navrtávacej s predľženou odbočkou PE 100 SDR 11 D 40/25 | ks | 2
49 | 2861623200 | Elektrotvarovky s predĺženou odbočkou DAA PE 100 SDR 11 DN 40/25 | ks | 2.03
|  | 2 * 1,015 |  | 2.03
50 | 2867520090 | Prípojková navŕtavacia armatúra s predĺženou odbočkou DAP PE 100 SDR 11 DN 225/32 | ks | 1.015
Používa sa na realizáciu odbočiek a prípojok za prevádzkového tlaku. Odbočková časť je paralelná vzhľadom na navŕtavací domček, čo umožňuje montáž v horizontálnej polohe. Integrovaný navŕtavač je vedený v kovovom závite opatrenom zarážkami. Navŕtavač je t
|  | 1 * 1,015 |  | 1.015
51 | 3544219850 | Svorka pripojovacia pre spojenie kovových súčiastok ocelová žiarovo zinkovaná označenie SP 1 | ks | 2
52 | 230203285 | Montáž armatúry DAA (Kit) prípojkovej navrtávacej s predľženou odbočkou PE 100 SDR 11 D 225/32 | ks | 1
Celkom

## D6 SO 06 Pripojka vody a poziar
VÝKAZ VÝMER
Stavba: Obnova Horného kaštieľa v Žarnovici - II. etapa
Objekt: D6 SO 06 Pripojka vody a poziarna voda
Objednávateľ: |  | Mesto Žarnovica
Zhotoviteľ: |  |  |  | Spracoval:
Miesto: Zarnovica |  |  |  | Dátum:
Č. | Kód položky | Popis | MJ | Množstvo celkom | Cena jednotková | Cena celkom
1 | 2 | 3 | 4 | 5 | 6 | 7
| HSV | Práce a dodávky HSV
| 1 | Zemné práce
1 | 113107122 | Odstránenie krytu v ploche do 200 m2 z kameniva hrubého drveného, hr.100 do 200 mm, -0,23500t | m2 | 12
|  | 10,0*1,2 |  | 12
|  | Súčet |  | 12
2 | 113107132 | Odstránenie krytu v ploche do 200 m2 z betónu prostého, hr. vrstvy 150 do 300 mm, -0,50000t | m2 | 12
3 | 131201101 | Výkop nezapaženej jamy v hornine 3, do 100 m3 | m3 | 3.6
|  | 1,5*1,2*2,0 |  | 3.6
|  | Súčet |  | 3.6
4 | 131201109 | Hĺbenie nezapažených jám a zárezov. Príplatok za lepivosť horniny 3 | m3 | 3.6
5 | 132201101 | Výkop ryhy do šírky 600 mm v horn.3 do 100 m3 | m3 | 27.216
|  | 0,6*1,5*20 |  | 18
|  | 0,6*1,2*12,8 |  | 9.216
|  | Súčet |  | 27.216
6 | 132201109 | Príplatok k cene za lepivosť pri hĺbení rýh šírky do 600 mm zapažených i nezapažených s urovnaním dna v hornine 3 | m3 | 27.216
|  | 27,216 |  | 27.216
|  | Súčet |  | 27.216
7 | 174101001 | Zásyp sypaninou so zhutnením jám, šachiet, rýh, zárezov alebo okolo objektov do 100 m3 | m3 | 27.216
|  | 27,216 |  | 27.216
|  | Súčet |  | 27.216
| 4 | Vodorovné konštrukcie
8 | 451572111 | Lôžko pod potrubie, stoky a drobné objekty, v otvorenom výkope z kameniva drobného ťaženého 0-4 mm | m3 | 5.904
|  | 0,6*0,3*20 |  | 3.6
|  | 0,6*0,3*12,8 |  | 2.304
|  | Súčet |  | 5.904
9 | 451573111 | Lôžko pod potrubie, stoky a drobné objekty, v otvorenom výkope z piesku a štrkopiesku do 63 mm | m3 | 3.802
|  | 0,6*0,3*20 |  | 3.6
|  | 1,2*1,4*0,12 |  | 0.202
|  | Súčet |  | 3.802
10 | 452311146 | Dosky, bloky, sedlá z betónu v otvorenom výkope tr. C 20/25 | m3 | 0.252
|  | 1,2*1,4*0,15 |  | 0.252
|  | Súčet |  | 0.252
| 5 | Komunikácie
11 | 564761111 | Podklad alebo kryt z kameniva hrubého drveného veľ. 32-63 mm s rozprestretím a zhutn.hr. 200 mm | m2 | 12
|  | 10,0*1,2 |  | 12
|  | Súčet |  | 12
12 | 581130315 | Kryt cementobetónový cestných komunikácií skupiny CB III pre TDZ IV, V a VI, hr. 200 mm | m2 | 12
| 8 | Rúrové vedenie
13 | 871161121 | Montáž potrubia z tlakových rúrok polyetylénových vonkajšieho priemeru 32 mm | m | 12.8
14 | 2860017820 | HDPE rúra PE100 rúra 32x1,9/100m PN10 (SDR17)-pre tlakový rozvod pitnej vody | m | 13.99
|  | 12,8 * 1,093 |  | 13.99
15 | 871211121 | Montáž potrubia z tlakových rúrok polyetylénových vonkajšieho priemeru 63 mm | m | 20
16 | 2860017850 | HDPE rúra PE100 rúra 63x3,8/100m PN10 (SDR17)-pre tlakový rozvod pitnej vody | m | 21.86
|  | 20 * 1,093 |  | 21.86
17 | 877320206 | Montáž elektrotvarovky, hrdlového odbočkového sedla so strmeňom PE100 SDR11/PN16 , D 160/63 | ks | 1
18 | 2862464910 | Odbočkové sedlo so strmeňom PE100 SDR11/PN16 DN 160/63, | ks | 1.015
elektrotvarovka elektrofúzna hrdlová
|  | 1 * 1,015 |  | 1.015
19 | 891213111 | Montáž vodovodnej armatúry na potrubí, ventil hlavný pre prípojky DN 50 | ks | 1
20 | 2860028650 | PP-R ventil priamy 50x6/4" - systém pre rozvod pitnej, teplej vody a stlačeného vzduchu | ks | 1.01
|  | 1 * 1,01 |  | 1.01
21 | 892233111 | Preplach a dezinfekcia vodovodného potrubia DN od 40 do 70 | m | 20
22 | 892241111 | Ostatné práce na rúrovom vedení, tlakové skúšky vodovodného potrubia DN do 80 | m | 20
23 | 893353001 | Osadenie prefabrikovanej vodomernej šachty,hranatej, pôdorysnej plochy do 4,2 m2, hĺbky do 2,0 m | ks | 1
24 | 5922411000 | Vodomerná (armatúrna) šachta betónová 1200x900x1800 mm, BG | ks | 1
Hmotnosť nádrže 2.2 t. Hmotnosť stropu 0.6 t.
25 | 893353002 | D+M Vodomernej sachty-armatura | KPL | 1
26 | 899721121 | Signalizačný vodič na potrubí PVC DN do 150 mm | m | 20
27 | 899721131 | Označenie vodovodného potrubia bielou výstražnou fóliou | m | 20
28 | 899912111 | Oceľová objímka z pásov. ocele montovaná na potrubie DN 50-100 | ks | 12.8
| 9 | Ostatné konštrukcie a práce-búranie
29 | 919716111 | Oceľová výstuž cementobet. krytu zo zvar. sietí hmotnosť do 7,5 kg/m2 | t | 0.08
30 | 919735124 | Rezanie existujúceho betónového krytu alebo podkladu hĺbky nad 150 do 200 mm | m | 20
31 | 979081111 | Odvoz sutiny a vybúraných hmôt na skládku do 1 km | t | 8.82
32 | 979081121 | Odvoz sutiny a vybúraných hmôt na skládku za každý ďalší 1 km | t | 79.38
|  | 8,82*9 |  | 79.38
|  | Súčet |  | 79.38
33 | 979089012 | Poplatok za skladovanie - betón, tehly, dlaždice (17 01 ), ostatné | t | 8.82
| 99 | Presun hmôt HSV
34 | 998276101 | Presun hmôt pre rúrové vedenie hĺbené z rúr z plast., hmôt alebo sklolamin. v otvorenom výkope | t | 31.982
| PSV | Práce a dodávky PSV
| 722 | Zdravotechnika - vnútorný vodovod
35 | 722221015 | Montáž guľového kohúta závitového priameho pre vodu G 3/4 | ks | 1
36 | 5511870010 | Guľový uzáver pre vodu, 3/4", FF páčka, niklovaná mosadz OT 58 IVAR | ks | 1
37 | 722221065 | Montáž guľového kohúta závitového priameho pre vodu s vypúšťaním G 3/4 | ks | 1
38 | 5511130120 | Vypúšťací guľový ventil, 3/4”, komplet, | ks | 1
39 | 722221270 | Montáž spätného ventilu závitového G 3/4 | ks | 1
40 | 5511872280 | Kontrolovateľný spätný ventil, 3/4", PN 16, mosadz "CR", disk plast IVAR | ks | 1
41 | 722221365 | Montáž filtra závitového G 3/4 | ks | 1
42 | 5511871580 | Filter závitový, 3/4", mosadz OT 58 IVAR | ks | 1
43 | 998722201 | Presun hmôt pre vnútorný vodovod v objektoch výšky do 6 m | % | 0.507
| 724 | Zdravotechnika - strojné vybavenie
44 | 724211103 | Montáž domovej vodárne od 100 do 200 L, s čerpadlom odstredivým horizontálnym so sacím košom, bez potrubia | súb. | 1
45 | 4260302601 | Ponorne cerpadlo automat,- 1000 M | ks | 1
46 | 998724201 | Presun hmôt pre strojné vybavenie v objektoch výšky do 6 m | % | 3.601
Celkom

## D7 SO 07 Pripojka splaskovej ka
VÝKAZ VÝMER
Stavba: Obnova Horného kaštieľa v Žarnovici - II. etapa
Objekt: D7 SO 07 Pripojka splaskovej kanalizacie
Objednávateľ: |  | Mesto Žarnovica
Zhotoviteľ: |  |  |  | Spracoval:
Miesto: Zarnovica |  |  |  | Dátum:
Č. | Kód položky | Popis | MJ | Množstvo celkom | Cena jednotková | Cena celkom
1 | 2 | 3 | 4 | 5 | 6 | 7
| HSV | Práce a dodávky HSV
| 1 | Zemné práce
1 | 132201101 | Výkop ryhy do šírky 600 mm v horn.3 do 100 m3 | m3 | 43.2
|  | 0,6*1,2*60 |  | 43.2
|  | Súčet |  | 43.2
2 | 132201109 | Príplatok k cene za lepivosť pri hĺbení rýh šírky do 600 mm zapažených i nezapažených s urovnaním dna v hornine 3 | m3 | 43.2
|  | 43,2 |  | 43.2
|  | Súčet |  | 43.2
3 | 174101001 | Zásyp sypaninou so zhutnením jám, šachiet, rýh, zárezov alebo okolo objektov do 100 m3 | m3 | 43.2
|  | 43,2 |  | 43.2
|  | Súčet |  | 43.2
| 4 | Vodorovné konštrukcie
4 | 451572111 | Lôžko pod potrubie, stoky a drobné objekty, v otvorenom výkope z kameniva drobného ťaženého 0-4 mm | m3 | 10.8
|  | 0,6*0,3*60 |  | 10.8
|  | Súčet |  | 10.8
| 8 | Rúrové vedenie
5 | 871273122 | Montáž potrubia z kanalizačných rúr z tvrdého PVC tesn. gumovým krúžkom v skl. do 20% DN 125 | m | 60
|  | 60,0 |  | 60
|  | Súčet |  | 60
6 | 2861100700 | Kanalizačné rúry PVC-U hladké s hrdlom 125x 3.1x1000mm | ks | 65.58
|  | 60 * 1,093 |  | 65.58
7 | 894431281 | Montáž revíznej šachty z PP, DN 630 s dnom pre korugované predĺženie (DN šachty/DN potr. ved.) DN 630/DN 160 | ks | 4
8 | 2860008610 | Plastový poklop bez rámu, do 1,5t -pre revízne šachty DN630 | ks | 4
9 | 2860008620 | Plastový teleskop bez poklopu -pre revízne šachty DN630 | ks | 4
10 | 2860008660 | Predĺženie PP D630/1000 -pre revízne šachty DN630 | ks | 4
11 | 2860008800 | Šachtové dno PRO630/160 0° - 180° -pre revízne šachty DN630 | ks | 4
12 | 899721121 | Signalizačný vodič na potrubí PVC DN do 150 mm | m | 60
|  | 60,0 |  | 60
|  | Súčet |  | 60
13 | 899721132 | Označenie kanalizačného potrubia hnedou výstražnou fóliou | m | 60
|  | 60,0 |  | 60
|  | Súčet |  | 60
| 99 | Presun hmôt HSV
14 | 998276101 | Presun hmôt pre rúrové vedenie hĺbené z rúr z plast., hmôt alebo sklolamin. v otvorenom výkope | t | 20.876
Celkom

## D8 SO 08 Dazdova kanalizacia
VÝKAZ VÝMER
Stavba: Obnova Horného kaštieľa v Žarnovici - II. etapa
Objekt: D8 SO 08 Dazdova kanalizacia
Objednávateľ: |  | Mesto Žarnovica
Zhotoviteľ: |  |  |  | Spracoval:
Miesto: Zarnovica |  |  |  | Dátum:
Č. | Kód položky | Popis | MJ | Množstvo celkom | Cena jednotková | Cena celkom
1 | 2 | 3 | 4 | 5 | 6 | 7
| HSV | Práce a dodávky HSV
| 1 | Zemné práce
1 | 113107122 | Odstránenie krytu v ploche do 200 m2 z kameniva hrubého drveného, hr.100 do 200 mm, -0,23500t | m2 | 9.6
|  | 8,0*1,2 |  | 9.6
|  | Súčet |  | 9.6
2 | 113107132 | Odstránenie krytu v ploche do 200 m2 z betónu prostého, hr. vrstvy 150 do 300 mm, -0,50000t | m2 | 9.6
3 | 131201101 | Výkop nezapaženej jamy v hornine 3, do 100 m3 | m3 | 21.4
|  | 2,0*3,0*2,5 |  | 15
|  | 1,6*1,6*2,5 |  | 6.4
|  | Súčet |  | 21.4
4 | 132201101 | Výkop ryhy do šírky 600 mm v horn.3 do 100 m3 | m3 | 110.4
|  | 0,8*1,2*115,0 |  | 110.4
|  | Súčet |  | 110.4
5 | 162501102 | Vodorovné premiestnenie výkopku po spevnenej ceste z horniny tr.1-4, do 100 m3 na vzdialenosť do 3000 m | m3 | 49
|  | 15,0 |  | 15
|  | 0,8*0,3*115,0 |  | 27.6
|  | 6,4 |  | 6.4
|  | Súčet |  | 49
6 | 162501105 | Vodorovné premiestnenie výkopku po spevnenej ceste z horniny tr.1-4, do 100 m3, príplatok k cene za každých ďalšich a začatých 1000 m | m3 | 686
|  | 49,0*14 |  | 686
|  | Súčet |  | 686
7 | 174101001 | Zásyp sypaninou so zhutnením jám, šachiet, rýh, zárezov alebo okolo objektov do 100 m3 | m3 | 81.6
|  | 110,40-28,8 |  | 81.6
|  | Súčet |  | 81.6
| 3 | Zvislé a kompletné konštrukcie
8 | 355341122 | D+M Parshallov zlabu | ks | 1
| 4 | Vodorovné konštrukcie
9 | 451572111 | Lôžko pod potrubie, stoky a drobné objekty, v otvorenom výkope z kameniva drobného ťaženého 0-4 mm | m3 | 29.107
|  | 0,8*0,3*115,0 |  | 27.6
|  | 2,0*3,0*0,20 |  | 1.2
|  | 1,6*1,6*0,12 |  | 0.307
|  | Súčet |  | 29.107
10 | 452112121 | Osadenie prstenca pod poklopy a mreže, výšky nad 100 do 200 mm | ks | 1
11 | 5922441000 | Prefabrikát betónový-prstenec vyrovnávací TBS 13-100 Ms 100x100x9 | ks | 1.01
|  | 1 * 1,01 |  | 1.01
12 | 452311146 | Dosky, bloky, sedlá z betónu v otvorenom výkope tr. C 20/25 | m3 | 0.384
|  | 1,6*1,6*0,15 |  | 0.384
|  | Súčet |  | 0.384
| 5 | Komunikácie
13 | 564761111 | Podklad alebo kryt z kameniva hrubého drveného veľ. 32-63 mm s rozprestretím a zhutn.hr. 200 mm | m2 | 9.6
|  | 8,0*1,2 |  | 9.6
|  | Súčet |  | 9.6
14 | 581130315 | Kryt cementobetónový cestných komunikácií skupiny CB III pre TDZ IV, V a VI, hr. 200 mm | m2 | 9.6
| 8 | Rúrové vedenie
15 | 871273121 | Montáž potrubia z kanalizačných rúr z tvrdého PVC tesn. gumovým krúžkom v skl. do 20% DN 110 | m | 29
16 | 2861100200 | Kanalizačné rúry PVC-U hladké s hrdlom 110x 3.0x1000mm | ks | 31.697
|  | 29 * 1,093 |  | 31.697
17 | 871273122 | Montáž potrubia z kanalizačných rúr z tvrdého PVC tesn. gumovým krúžkom v skl. do 20% DN 125 | m | 51.9
18 | 2861100700 | Kanalizačné rúry PVC-U hladké s hrdlom 125x 3.1x1000mm | ks | 56.727
|  | 51,9 * 1,093 |  | 56.727
19 | 871313123 | Montáž potrubia z kanalizačných rúr z tvrdého PVC tesn. gumovým krúžkom v skl. do 20% DN 160 | m | 34.1
20 | 2861101700 | Kanalizačné rúry PVC-U hladké s hrdlom 160x 3.6x1000mm | ks | 37.271
|  | 34,1 * 1,093 |  | 37.271
21 | 892311000 | Skúška tesnosti kanalizácie D 150 | m | 115
|  | 115,0 |  | 115
|  | Súčet |  | 115
22 | 893301002 | Osadenie vodomernej šachty železobetónovej, hmotnosti nad 3 do 6 t | ks | 1
23 | 5922411010 | Vodomerná (armatúrna) šachta betónová 1200x1200x1800 mm, BG | ks | 1
24 | 894170033 | Montáž filtračno-usadzovacej šachty AFS200, DN600, výška 2000 mm | ks | 2
25 | 5624505060 | Filtračno-usadzovacia šachta AFS200, rozmer: DN600, H=2000mm, | ks | 2
Filtračno-usadzovacia šachta ASF200 slúži na zachytávanie a usadzovanie hrubých a jemných nečistôt pre plochy do 1000m2.
26 | 894170055 | Osadenie polyetylénového zásobníka na dažďovú vodu 12000L | ks | 1
27 | 5624505140 | Zásobník na dažďovú vodu PE 12000L, DR-UNIT | ks | 1
Zásobník na zachytávanie dažďovej vody a jej následné využívanie (splachovanie, závlaha, pranie,…).
28 | 894411111 | Zhotovenie šachty kanaliz. z betónových dielcov s obložením dna betónom tr. C 25/30, potrubie DN do 200 mm | ks | 2
29 | 5922435000 | Prefabrikát betónový-vstupná šachta TBS 7-100 Ms 29xv.100xhr.steny 9 | ks | 2.02
|  | 2 * 1,01 |  | 2.02
30 | 5922441040 | Betónový prstenec -pre revízne šachty DN1000 | ks | 2.02
|  | 2 * 1,01 |  | 2.02
31 | 5922465000 | Prefabrikát betónový-kónus TBS 1-57 Ms 57,6xv.100/60xhr.steny 9 | ks | 2.02
|  | 2 * 1,01 |  | 2.02
32 | 894431281 | Montáž revíznej šachty z PP, DN 630 s dnom pre korugované predĺženie (DN šachty/DN potr. ved.) DN 630/DN 160 | ks | 2
33 | 2860008610 | Plastový poklop bez rámu, do 1,5t -pre revízne šachty DN630 | ks | 2
34 | 2860008620 | Plastový teleskop bez poklopu -pre revízne šachty DN630 | ks | 2
35 | 2860008660 | Predĺženie PP D630/1000 -pre revízne šachty DN630 | ks | 2
36 | 895941111 | Zriadenie kanalizačného vpustu uličného z betónových dielcov typ UV-50, UVB-50 | ks | 1
37 | 5922386500 | Prefabrikát betónový-uličná vpusť TBV 14-50,D 50cm | ks | 1.01
|  | 1 * 1,01 |  | 1.01
38 | 899102111 | Osadenie poklopu liatinového a oceľového vrátane rámu hmotn. nad 50 do 100 kg | ks | 1
39 | 899202111 | Osadenie liatinovej mreže vrátane rámu a koša na bahno hmotnosti jednotlivo nad 50 do 100 kg | ks | 3
40 | 5524211080 | Poklop kanalizačný komplet štvorcový trieda 50kN AK-600, 600/680/50 | ks | 3
41 | 899503211 | Stúpadlo do šachiet a drobných objektov poplastované vidlicové osadené do vynechaných otvorov | ks | 4
42 | 899721121 | Signalizačný vodič na potrubí PVC DN do 150 mm | m | 80
43 | 899721132 | Označenie kanalizačného potrubia hnedou výstražnou fóliou | m | 80
| 9 | Ostatné konštrukcie a práce-búranie
44 | 919716111 | Oceľová výstuž cementobet. krytu zo zvar. sietí hmotnosť do 7,5 kg/m2 | t | 0.065
45 | 919735124 | Rezanie existujúceho betónového krytu alebo podkladu hĺbky nad 150 do 200 mm | m | 16
46 | 979081111 | Odvoz sutiny a vybúraných hmôt na skládku do 1 km | t | 7.056
47 | 979081121 | Odvoz sutiny a vybúraných hmôt na skládku za každý ďalší 1 km | t | 63.504
|  | 7,056*9 |  | 63.504
|  | Súčet |  | 63.504
48 | 979089012 | Poplatok za skladovanie - betón, tehly, dlaždice (17 01 ), ostatné | t | 7.056
| 99 | Presun hmôt HSV
49 | 998276101 | Presun hmôt pre rúrové vedenie hĺbené z rúr z plast., hmôt alebo sklolamin. v otvorenom výkope | t | 76.356
| PSV | Práce a dodávky PSV
| 721 | Zdravotech. vnútorná kanalizácia
50 | 721242115 | Lapač strešných splavenín liatinový - zo šedej liatiny DN 100 | ks | 7
51 | 998721201 | Presun hmôt pre vnútornú kanalizáciu v objektoch výšky do 6 m | % | 4.717
Celkom