## Evakuačná a výšková technika
Príloha č. 1a - Technická špecifikácia a cenová ponuka
DNS: Osobné ochranné pracovné prostriedky pre zamestnancov BVS a.s.
Názov zákazky: Výšková a evakuačná technika
Časť A - Výšková a evakuačná technika
Obchodné meno
Sídlo
IČO
DIČ
IČ DPH
Kontaktná osoba
mail + telefón
Špecifikácia tovaru a cenová ponuka
P.č. | Názov položky | Krátka špecifikácia | Predpokladané množstvá na 12 mesiacov | Výrobca produktu Obchodný názov produktu | Poznámka | Predloženie dokumentácie | Jednotková cena v EUR bez DPH | Cena celkom v EUR bez DPH
1 | Evakuačná trojnožka - malá + prenosný vak | Evakuačná trojnožka - malá + prenosný vak | 4 |  | Zabezpečenie produktového praktického preškolenia v zmysle návodu na použitie. | Vyhlásenie o zhode Certifikát Návod na použitie v sk/cz jazyku Technický list |  | 0
Teleskopická hliníková trojnožka, výškovo nastaviteľná, nastaviteľná výška min. 1,15 m - 2,15 m ± 10 %, minimálne dva kotviace body, jeden bod na kladku, minimálna nosnosť 500 kg, stabilizačné popruhy, možnosť upevnenia navijaka na teleskopickú nohu - minimálne na dve nohy trojnožky, maximálna hmotnosť trojnožky do 15,5 kg. Nohy trojnožky umožujúce stabilitu na rôznych podkladoch - pevný podklad, betón, asfalt, zemina a pod. Vybavenie spodku nôh protišmykovou úpravou. Individuálne sériové číslo produktu. UPOZORNENIE: Požadovaná je vzájomná kompatibilita medzi položkami tohto dopytu!
Norma: EN 795 TYP B, CEN/TS 16415
2 | Evakuačná trojnožka - veľká + prenosný vak | Evakuačná trojnožka - veľká + prenosný vak | 5 |  | Zabezpečenie produktového praktického preškolenia v zmysle návodu na použitie. | Vyhlásenie o zhode Certifikát Návod na použitie v sk/cz jazyku Technický list |  | 0
Teleskopická hliníková trojnožka, výškovo nastaviteľná, nastaviteľná výška min. 1,90 m - 2,90 m ± 10 %; minimálne dva kotviace body, jeden bod na kladku, minimálna nosnosť 500 kg, stabilizačné popruhy, možnosť upevnenia navijaka na teleskopickú nohu - minimálne na dve nohy trojnožky, maximálna hmotnosť trojnožky do 23 kg. Nohy trojnožky umožujúce stabilitu na rôznych podkladoch - pevný podklad, betón, asfalt, zemina a pod. Vybavenie spodku nôh protišmykovou úpravou. Prídavné pomocné nohy na doplnenie príslušenstva na hlavu trojnožky pri maximálnom rozložení trojnožky, pre uľahčenie manipulácie. Individuálne sériové číslo produktu. UPOZORNENIE: Požadovaná je vzájomná kompatibilita medzi položkami tohto dopytu!
Norma: EN 795 TYP B, CEN/TS 16415
3 | Horizontálny kotviaci systém | Horizontálny kotviaci systém | 4 |  | Zabezpečenie produktového praktického preškolenia v zmysle návodu na použitie. | Vyhlásenie o zhode Certifikát Návod na použitie v sk/cz jazyku Technický list |  | 0
Horizontálny dočasný kotviaci systém, textilný popruh s nastaviteľnou dĺžkou od 2 m do 20 m, napnutie systému pomocou napínača s možnosťou aretácie, minimálna pevnosť v ťahu 18 kN, individuálne číslo produktu. Možnosť upevnenia na rôzne povrchy - materiály. Súčasťou balenia musí byť transportný vak. UPOZORNENIE: Požadovaná je vzájomná kompatibilita medzi položkami tohto dopytu!
Norma: EN 795: TYP B, CEN/TS 16415
4 | Navíjacie zariadenie k evakuačnej trojnožke - osoba | Samonavíjacie zariadenie k evakuačnej trojnožke - osoba, na zachytenie pádu s navijakom. | 10 |  | Zabezpečenie produktového praktického preškolenia v zmysle návodu na použitie. | Vyhlásenie o zhode Certifikát Návod na použitie v sk/cz jazyku Technický list |  | 0
Manuálne navíjacie zariadenie s oceľovým lanom, galvanizovaným, blokovací systém, skladacia rukoväť; oceľové lano s dĺžkou 20 m s priemerom od 3,5 mm do 4,5 mm, oceľové lano na konci lana s hliníkovou karabínou s dvojitou poistkou a indikátorom zaťaženia, zariadenie na zachytenie pádu a prípadne vytiahnutie pracovníka s kľukou, minimálna nosnosť 140 kg, minimálna pevnosť kladky 12 kN, uchytávacia karabína so zámkom s automatickým uzamykaním a trojitým uzamykaním – 3 sekcie uzamykania. Možnosť upevnenia na teleskopickú nohu trojnožky (položky č. 1, 2). Súčasťou dodávky musí byť kompletný montážny adaptér (držiak) pre upevnenie zariadenia na teleskopickú nohu trojnožiek dopytovaných v položkách 1 a 2. Individuálne sériové číslo produktu. UPOZORNENIE: Požadovaná je vzájomná kompatibilita medzi položkami tohto dopytu!
Norma: EN1496: TRIEDA B, EN 360
5 | Navíjacie zariadenie k evakuačnej trojnožke - bremeno | Navíjacie zariadenie k evakuačnej trojnožke - bremeno, manuálne | 5 |  | Zabezpečenie produktového praktického preškolenia v zmysle návodu na použitie. | Vyhlásenie o zhode Návod na použitie v sk/cz jazyku Technický list |  | 0
Manuálne navíjacie zariadenie s galvanizovaným oceľovým lanom, integrovaným samoblokovacím systémom (automatická brzda pri uvoľnení kľuky) a skladacou rukoväťou/kľukou. Oceľové lano s dĺžkou 20 m a priemerom od 3,5 mm do 4,5 mm. Zariadenie slúži výhradne na zdvíhanie a spúšťanie nákladu/materiálu. Minimálna pracovná nosnosť zariadenia 140 kg, minimálna pevnosť kladky mechanizmu 12 kN. Možnosť upevnenia na teleskopickú nohu trojnožky (položky č. 1, 2). Súčasťou dodávky musí byť kompletný montážny adaptér (držiak) pre upevnenie zariadenia na teleskopickú nohu trojnožiek dopytovaných v položkách 1 a 2. Individuálne sériové číslo produktu. UPOZORNENIE: Požadovaná je vzájomná kompatibilita medzi položkami tohto dopytu!
Norma: EN 13157
6 | Bezpečnostný postroj – učený na prácu vo výškach | Celotelový bezpečnostný postroj na udržovanie pracovnej polohy a na prácu vo výške | 40 |  | Zabezpečenie produktového praktického preškolenia v zmysle návodu na použitie. | Vyhlásenie o zhode Certifikát Návod na použitie v sk/cz jazyku Technický list |  | 0
Ergonomický celotelový 5-bodový postroj určený pre lanový prístup, zachytenie pádu a pracovné polohovanie. Postroj musí byť vybavený piatimi kotevnými bodmi: 1x chrbtový a 1x hrudný bod pre zachytenie pádu (EN 361), 1x predný brušný bod na pripojenie zlaňovacieho zariadenia (EN 813) a 2x bočné polohovacie body (EN 358). Rýchlospony (automatické spony) na nožných popruhoch s dvojitou poistkou pre rýchle obliekanie bez straty nastavenia. Široký, anatomicky tvarovaný a priedušný bedrový pás (ochrana obličiek a opora chrbta), ako aj polstrované ramenné a nožné popruhy pre pohodlie. Postroj musí obsahovať prídavné materiálové pútka/oká na zavesenie náradia a lezeckého materiálu a byť vybavený reflexnými prvkami pre zvýšenie viditeľnosti. Životnosť postroja minimálne 10 rokov od uvedenia do prevádzky (pri dodržaní podmienok skladovania). Individuálne sériové číslo produktu. UPOZORNENIE: Požadovaná je vzájomná kompatibilita medzi položkami tohto dopytu!
Pokrytie veľkostí: M-XXL
Norma: EN 361, EN358, EN 813
7 | Zachytávač pádu samonavíjací - lanový | Zachytávač pádu samonavíjací - lanový | 10 |  | Zabezpečenie produktového praktického preškolenia v zmysle návodu na použitie. | Vyhlásenie o zhode Certifikát Návod na použitie v sk/cz jazyku Technický list |  | 0
Samonavíjacie zariadenie na zachytenie pádu (samonavíjací tlmič) s galvanizovaným oceľovým lanom s celkovou dĺžkou min. 10m a priemerom lana minimálne 4,5 mm. Integrovaný vnútorný brzdný mechanizmus s tlmičom energie na okamžité zablokovanie pádu a minimalizáciu rázovej sily pôsobiacej na telo používateľa (maximálna pevnosť/odolnosť celého mechanizmu minimálne 15 kN). Vrchná časť yariadenia vybavená uchytávacou karabínou s automatickým trojpolohovým uzamykaním (3 sekcie uzamykania). Koniec lana musí byť vybavený otočnou hliníkovou karabínou s automatickou dvojitou poistkou zámku a integrovaným indikátorom pádového zaťaženia. Maximálna nosnosť/hmotnosť používateľa minimálne 140 kg. Individuálne sériové číslo produktu. UPOZORNENIE: Požadovaná je vzájomná kompatibilita medzi položkami tohto dopytu!
Norma: EN 360
8 | Bezpečnostný postroj na zachytávanie pádu a stabilizáciu, vymedzenie pracovnej polohy | Celotelový bezpečnostný postroj na zachytávanie pádu a stabilizáciu, vymedzenie pracovnej polohy. | 4 |  | Zabezpečenie produktového praktického preškolenia v zmysle návodu na použitie. | Vyhlásenie o zhode Certifikát Návod na použitie v sk/cz jazyku Technický list |  | 0
Ergonomický celotelový 4-bodový postroj určený na zachytenie pádu a pracovné polohovanie. Postroj musí byť vybavený dvoma bodmi pre zachytenie pádu: 1x chrbtový a 1x hrudný pre zachytenie pádu podľa EN 361. Integrovaný komfortný polohovací pás vybavený dvoma bočnými polohovacími bodmi (EN 358). Plne nastaviteľné ramenné, stehenné a chrbtové popruhy pre dokonalé prispôsobenie postave. Maximálna nosnosť postroja minimálne 140 kg. Životnosť postroja minimálne 10 rokov od uvedenia do prevádzky (pri dodržaní podmienok skladovania). Individuálne sériové číslo produktu. UPOZORNENIE: Požadovaná je vzájomná kompatibilita medzi položkami tohto dopytu!
Pokrytie veľkostí: M-XXL
Norma: EN 361, EN 358
9 | Karabína s automatickou poistkou | Karabína bezpečnostná asymetrická; automatická poistka | 55 |  | Zabezpečenie produktového praktického preškolenia v zmysle návodu na použitie. | Vyhlásenie o zhode Návod na použitie v sk/cz jazyku Technický list |  | 0
Hliníková asymetrická karabína (tvar D) s bezpečnostným automatickým zámkom – tri polohy otvárania, pevnosť v hlavnej pozdĺžnej osi minimálne 23 kN. Konštrukcia nosa karabíny s hladkým ukončením bez zubu, ktorá zabraňuje náhodnému zachyteniu pri manipulácii s lanom alebo kotviacimi bodmi. Individuálne sériové číslo produktu. UPOZORNENIE: Požadovaná je vzájomná kompatibilita medzi položkami tohto dopytu!
Norma: EN 362: TRIEDA B
10 | Pracovné statické lano (30 m) | Nízkoprieťažné statické textilné lano s oplášteným jadrom pre lanový prístup | 9 |  | Zabezpečenie produktového praktického preškolenia v zmysle návodu na použitie. | Vyhlásenie o zhode Certifikát Návod na použitie v sk/cz jazyku Technický list |  | 0
Nízkoprieťažné statické textilné lano. Priemer lana v rozsahu 10,5 až 11 mm, označenie lana s individuálnym číslom a dátumom výroby, pevnosť lana v ťahu minimálne 27 kN, dĺžka lana 30 m, hmotnosť lana maximálne 75g/1m. UPOZORNENIE: Požadovaná je vzájomná kompatibilita medzi položkami tohto dopytu!
Norma: EN 1891: TYP A
11 | Pracovné statické lano (50 m) | Nízko-prieťažné lano s oplášteným jadrom pre lanový prístup | 9 |  | Zabezpečenie produktového praktického preškolenia v zmysle návodu na použitie. | Vyhlásenie o zhode Certifikát Návod na použitie v sk/cz jazyku Technický list |  | 0
Nízkoprieťažné statické textilné lano. Priemer lana v rozsahu 10,5 až 11 mm, označenie lana s individuálnym číslom a dátumom výroby, pevnosť lana v ťahu minimálne 27 kN, dĺžka lana 50 m, hmotnosť lana maximálne 75g/1m. UPOZORNENIE: Požadovaná je vzájomná kompatibilita medzi položkami 1 až 11!
Norma: EN 1891: TYP A
12 | Nastaviteľný polohovací a spojovací prostriedok (2 m) | Nastaviteľný polohovací a spojovací prostriedok | 15 |  | Zabezpečenie produktového praktického preškolenia v zmysle návodu na použitie. | Vyhlásenie o zhode Certifikát Návod na použitie v sk/cz jazyku Technický list |  | 0
Dynamické textilné lano s dĺžkou 2 metre vybavené jedným zašitým koncom a mechanickým nastavovačom z eloxovaného hliníka. Systém umožňujúci plynulé a presné nastavenie dĺžky lana pod zaťažením a aj v odľahčenom stave pomocou nastavovača jednou rukou. Zašitý koniec lana musí byť vybavený integrovaným ochranným chráničom z odolného materiálu pre fixáciu koncovej karabíny. Súčasťou balenia musí byť odnímateľná polohovacia priečka alebo ekvivalentný fixačný prvok určený na fixáciu karabíny. UPOZORNENIE: Požadovaná je vzájomná kompatibilita medzi položkami tohto dopytu!
Norma: EN 358, EN 795 TYP B
13 | Nastaviteľný polohovací a spojovací prostriedok (5 m) | Nastaviteľný polohovací a spojovací prostriedok | 5 |  | Zabezpečenie produktového praktického preškolenia v zmysle návodu na použitie. | Vyhlásenie o zhode Certifikát Návod na použitie v sk/cz jazyku Technický list |  | 0
Dynamické textilné lano s dĺžkou 5 metrov vybavené jedným zašitým koncom a mechanickým nastavovačom z eloxovaného hliníka. Systém umožňujúci plynulé a presné nastavenie dĺžky lana pod zaťažením a aj v odľahčenom stave pomocou nastavovača jednou rukou. Zašitý koniec lana musí byť vybavený integrovaným ochranným chráničom z odolného materiálu pre fixáciu koncovej karabíny. Súčasťou balenia musí byť odnímateľná polohovacia priečka alebo ekvivalentný fixačný prvok určený na fixáciu karabíny. UPOZORNENIE: Požadovaná je vzájomná kompatibilita medzi položkami tohto dopytu!
Norma: EN 358, EN 795 TYP B
14 | Karabína k polohovaciemu a spojovaciemu prostriedku | Duralová oválna karabína s automatickou trojpolohovou poistkou | 25 |  | Zabezpečenie produktového praktického preškolenia v zmysle návodu na použitie. | Vyhlásenie o zhode Certifikát Návod na použitie v sk/cz jazyku Technický list |  | 0
Symetrická oválna karabína vyrobená z hliníkovej zliatiny (dural), určená pre optimálne centrovanie pripojeného polohovacieho zariadenia. Vybavená automatickým bezpečnostným zámkom s tromi polohami otvárania, ktorý zabraňuje náhodnému otvoreniu. Pevnosť karabíny v hlavnej pozdĺžnej osi musí byť minimálne 23 kN. Konštrukcia nosa karabíny s hladkým ukončením bez zubu, ktorý zabraňuje náhodnému zachyteniu pri manipulácii. Karabína musí byť konštrukčne plne kompatibilná s odnímateľnou polohovacou priečkou alebo ekvivalentným fixačným prvkom dodávaným k položkám 12, 13. Individuálne sériové číslo produktu. UPOZORNENIE: Požadovaná je vzájomná kompatibilita medzi položkami tohto dopytu!
Norma: EN 362 TRIEDA B
15 | Karabína koncová k polohovaciemu a spojovaciemu prostriedku | Duralová asymetrická karabína s automatickou trojpolohovou poistkou | 25 |  | Zabezpečenie produktového praktického preškolenia v zmysle návodu na použitie. | Vyhlásenie o zhode Certifikát Návod na použitie v sk/cz jazyku Technický list |  | 0
Asymetrická karabína vyrobená z hliníkovej zliatiny (dural) s veľkou svetlosťou otvorenia zámku (minimálne 24 mm) pre uľahčenie pripájania na konštrukcie a kotviace body. Vybavená automatickou trojpolohovou poistkou zámku, ktorá zaisťuje okamžité uzamknutie zámku po jeho uvoľnení. Pevnosť karabíny v hlavnej pozdĺžnej osi musí byť minimálne 24 kN. Konštrukcia nosa karabíny s hladkým ukončením bez zubu, ktorá zabraňuje náhodnému zachyteniu pri manipulácii s lanom alebo kotviacimi bodmi. Tvar a geometria karabíny musia presne pasovať do integrovaného ochranného chrániča zašitého konca nastaviteľného polohovacieho a spojovacieho prostriedku položiek 12, 13. Individuálne sériové číslo produktu. UPOZORNENIE: Požadovaná je vzájomná kompatibilita medzi položkami tohto dopytu!
Norma: EN 362 TRIEDA B, TRIEDA K
16 | Plochá šitá slučka (60 cm) | Plochá šitá slučka s dĺžkou 60 cm | 5 |  | Zabezpečenie produktového praktického preškolenia v zmysle návodu na použitie. | Vyhlásenie o zhode Certifikát Návod na použitie v sk/cz jazyku Technický list |  | 0
Plochá nekonečná šitá slučka vyrobená z vysoko odolného polyesterového alebo polyamidového popruhu, určená na zriaďovanie dočasných kotviacich bodov a predlžovanie kotevných línií pri práci vo výškach. Pevnosť slučky v ťahu musí byť minimálne 22 kN. UPOZORNENIE: Požadovaná je vzájomná kompatibilita medzi položkami tohto dopytu!
Norma: EN 795 TYP B, EN 566
17 | Plochá šitá slučka (120 cm) | Plochá šitá slučka s dĺžkou 120 cm | 5 |  | Zabezpečenie produktového praktického preškolenia v zmysle návodu na použitie. | Vyhlásenie o zhode Certifikát Návod na použitie v sk/cz jazyku Technický list |  | 0
Plochá nekonečná šitá slučka vyrobená z vysoko odolného polyesterového alebo polyamidového popruhu, určená na zriaďovanie dočasných kotviacich bodov a predlžovanie kotevných línií pri práci vo výškach. Pevnosť slučky v ťahu musí byť minimálne 22 kN. UPOZORNENIE: Požadovaná je vzájomná kompatibilita medzi položkami tohto dopytu!
Norma: EN 795 TYP B, EN 566
18 | Oceľové kotviace lano (100 cm) | Kotviace lano z pozinkovanej ocele s ochranným puzdrom, dĺžka 100 cm | 5 |  | Zabezpečenie produktového praktického preškolenia v zmysle návodu na použitie. | Vyhlásenie o zhode Certifikát Návod na použitie v sk/cz jazyku Technický list |  | 0
Kotviace lano určené na zriaďovanie dočasných kotviacich bodov na konštrukciách s ostrými hranami alebo v prostredí s rizikom tepelného poškodenia. Pozinkované oceľové lano s priemerom minimálne 6 mm, po celej dĺžke chránené transparentným plastovým puzdrom, chrániacim konštrukciu pred poškodením a umožňujúcim vizuálnu kontrolu lana. Minimálna pevnosť v ťahu musí byť 22 kN. UPOZORNENIE: Požadovaná je vzájomná kompatibilita medzi položkami tohto dopytu!
Norma: EN 795 TYP B
19 | Karabína vysokopevnostná oceľová | Oceľová karabína s automatickou trojpolohovou poistkou zámku | 5 |  | Zabezpečenie produktového praktického preškolenia v zmysle návodu na použitie. | Vyhlásenie o zhode Certifikát Návod na použitie v sk/cz jazyku Technický list |  | 0
Vysokopevnostná celooceľová karabína (vhodná pre prácu v náročných podmienkach a na kotvenie do oceľových prvkov). Vybavená automatickou trojpolohovou poistkou zámku, ktorá zaisťuje okamžité uzamknutie zámku po jeho uvoľnení a minimalizuje riziko náhodného otvorenia. Pevnosť karabíny v hlavnej pozdĺžnej osi minimálne 38 kN. Konštrukcia nosa karabíny s hladkým ukončením bez zubu, ktorý zabraňuje zachytávaniu o oceľové kotviace laná a textilné slučky. Karabína musí byť konštrukčne a materiálovo plne kompatibilná s položkou 18. Individuálne číslo produktu. UPOZORNENIE: Požadovaná je vzájomná kompatibilita medzi položkami tohto dopytu!
Norma: EN 362 TRIEDA B
20 | Ručný lanový blokant s rukoväťou (pravý) | Ručný lanový blokant s rukoväťou pre pravú ruku | 3 |  | Zabezpečenie produktového praktického preškolenia v zmysle návodu na použitie. | Vyhlásenie o zhode Certifikát Návod na použitie v sk/cz jazyku Technický list |  | 0
Ručný lanový blokant s integrovanou rukoväťou pre pravú ruku, určený na výstup po textilných lanách s priemerom v rozsahu od 8 mm do 13 mm. UPOZORNENIE: Požadovaná je vzájomná kompatibilita medzi položkami tohto dopytu!
Norma: EN 12841 TYP B, EN 567
21 | Ručný lanový blokant s rukoväťou (ľavý) | Ručný lanový blokant s rukoväťou pre ľavú ruku | 3 |  | Zabezpečenie produktového praktického preškolenia v zmysle návodu na použitie. | Vyhlásenie o zhode Certifikát Návod na použitie v sk/cz jazyku Technický list |  | 0
Ručný lanový blokant s integrovanou rukoväťou pre ľavú ruku, určený na výstup po textilných lanách s priemerom v rozsahu od 8 mm do 13 mm. UPOZORNENIE: Požadovaná je vzájomná kompatibilita medzi položkami tohto dopytu!
Norma: EN 12841 TYP B, EN 567
22 | Pracovné statické lano (100 m) | Nízkoprieťažné statické textilné lano s oplášteným jadrom pre lanový prístup | 3 |  | Zabezpečenie produktového praktického preškolenia v zmysle návodu na použitie. | Vyhlásenie o zhode Certifikát Návod na použitie v sk/cz jazyku Technický list |  | 0
Nízkoprieťažné statické textilné lano. Priemer lana v rozsahu 10,5 až 11 mm, označenie lana s individuálnym číslom a dátumom výroby, pevnosť lana v ťahu minimálne 27 kN, dĺžka lana 100 m, hmotnosť lana maximálne 75g/1m. UPOZORNENIE: Požadovaná je vzájomná kompatibilita medzi položkami tohto dopytu!
Norma: EN 1891 TYP A
[5 empty] | V........................,dňa................... | pečiatka, podpis