## Specifikacia predmetu zakazky
Príloha č. 1 Cenová ponuka/ Technická špecifikácia predmetu zákazky
Pozn: Uchádzač/Predkladateľ ponuky vypĺňa zeleným podfarbené polia
Názov zákazky: Bager na úpravu pasienkov
Obstarávateľ: AB Laz s.ro., sídlo: Ábelová 186, 985 13 Ábelová, IČO: 46418521
IDENTIFIKAČNÉ ÚDAJE UCHÁDZAČA
Obchodné meno uchádzača:
Sídlo uchádzača:
IČO uchádzača*:
Platca DPH: áno/nie
Telefón a e-mail uchádzača:
*alebo obdobný identifikačný údaj ak sa jedná o zahraničného uchádzača
TECHNICKÁ ŠPECIFIKÁCIA PREDMETU ZÁKAZKY
Bager na úpravu pasienkov
Požadované parametre: |  | Požadovaná hodnota | Splnenie požiadavky **
1 | Požadovaný počet kusov | 1 ks
2 | Hmotnosť pásového bagra | min. 18 500 kg, max. 20 000 kg
3 | Motor emisná norma EURO Stage V | spĺňa
4 | Výkon motora | od 85 do 95 kW
5 | Funkcia automatického decelerátora, teda zníženie otáčok motora na voľnobežné pri nečinnosti stroja počas nastavenej doby | spĺňa
6 | Pásy oceľové, šírka | max. 500 mm
7 | Hĺbkový dosah | min. 6 m
8 | Šírka stroja max. 2 500 mm (preprava bez obmedzenia na trajleri) | max. 2 500 mm
9 | Predná stabilizačná a tlačná radlica, max. šírka 2 500 mm | max. 2 500 mm
10 | Hydraulické rýchloupínanie prídavných zariadení s možnosťou otočenia lyžice | spĺňa
11 | Min. 1x hydraulický okruh pre ovládanie rýchloupínacieho zariadenia | spĺňa
12 | Min. 2x hydraulický vysokotlaký pracovný okruh na prídavné zariadenie na ramene s nastaviteľným prietokom a tlakom z kabíny stroja | spĺňa
13 | Automatické centrálne mazanie | spĺňa
14 | Bezplatná výmena filtra pevných častíc (DPF) a údržba systému AdBlue počas 5 rokov alebo do 9 000 mth, čo nastane skôr, zahrnutá v cene stroja | spĺňa
15 | Bezplatná pravidelná údržba stroja do 2 000 mth alebo do 3 rokov, čo nastane skôr, vrátane olejov, filtrov a potrebných náhradných dielov | spĺňa
16 | Odvoz a likvidácia nebezpečného odpadu po vykonaní údržby vrátane potvrdenia ekologickej likvidácie odpadu | spĺňa
17 | Digitálne sledovanie spotreby, polohy a efektivity práce stroja, funkčnosť systému bezplatne počas celej životnosti stroja, bez dodatočných nákladov | spĺňa
18 | Digitálne navádzanie stroja pre vyššiu efektivitu kopania a nižšie náklady – 3D nivelácia | spĺňa
19 | Vážiace zariadenie v lopate rýpadla s digitálnym výstupom | spĺňa
20 | Kamerový systém umožňujúci bezpečný výhľad okolo celého stroja s digitálnym výstupom na HD monitor v kabíne stroja | spĺňa
21 | Bezpečnostná pretlaková kabína s automatickou klimatizáciou, rádiom s Bluetooth konektivitou, max. hlučnosť v kabíne 68 dB(A) | spĺňa
22 | 3D systém na priestorové vedenie pracovného nástroja so zobrazovaním jeho polohy a odchýlky od požadovaného terénneho profilu obsluhe alebo rovnocenné riešenie. | spĺňa
23 | Telematický systém umožňujúci diaľkové sledovanie polohy stroja, prevádzkových hodín a prevádzkových údajov. | spĺňa
24 | Požadované systémy musia byť dodané funkčné a aktivované, vrátane všetkých licencií a dátových služieb potrebných na ich riadne používanie počas minimálne 12 mesiacov od odovzdania a prevzatia stroja, zahrnutých v cene predmetu zákazky. | spĺňa
25 | Dodávka vrátane dopravy, zaškolenia obsluhy a príslušnej dokumentácie | spĺňa
** Uchádzač uvedie číselnú hodnotu v riadkoch, kde je požadovaná číselná hodnota. Uchádzač uvedie "spĺňa" resp. "nespĺňa" v riadkoch kde je požadované aby cenová ponuka spĺňala daný parameter.
Uveďte názov a typové označenie ponúkaného tovaru:
Cenová ponuka
Cena v EUR bez DPH:
DPH:
Cena v EUR s DPH:
Meno a priezvisko štatutárneho zástupcu/ prípadne osoby oprávnenej na predloženie cenovej ponuky v mene uchádzača v rámci realizovaného prieskumu trhu za účelom určenia predpokladanej hodnoty zákazky:
Podpis a pečiatka:
Miesto a dátum podpisu: