## Technická špecifikácia
Technická špecifikácia
"Dodanie nových alebo použitých vozidiel kategórie OA, NA-N1 v prevedení 4x4, 4x2 v celkovom počte 48 ks "
Predmet zákazky sa skladá:
1 - Osobné motorové vozidlá 4x4 - automat 2 ks
2 - Osobné motorové vozidlá 4x4 - manuál 21 ks
3 - Úžitkové mot. vozidlá 4x2 (NA-N1) - skriňa benz. 24 ks
4- Úžitkové mot. vozidlá 4x2(NA-N1)-skriňa- nafta 1 ks
1. - Osobné motorové vozidlá 4x4-automat - 2 ks
Požadujeme nové alebo používané, sériovo vyrábané osobné motorové vozidlo kategórie OA v štandardnej výbave s minimálne nasledovnou výbavou :
uchádzačom ponúknuté technické parametre vozidla
Minimálne požadované parametre
Motor | benzínový motor |  | min. 132 kW
| zdvihový objem |  | od 1500-2000 cm³
| s krútiacim momentom /v rozmedzi otáčok | min.230 Nm/1800-4500 ot/min
| emisná norma |  | min. EURO 6
prevodovka | automatická |  | min. 7 stupňova
pohon | 4x4
riadenie | s posilovačom
brzdy | kotúčové
kolesa | disky z ľahkých zliatin min. 16"
karoséria | samonosná, 5-miestna, 5-dverová typu SUV/crossover alebo ekvivalent
| dĺžka vozidla (bez ťažného zariadenia) | min. 4200 - max.4500 mm
| objem batožinového priestoru | min. 500 dm³ pri nesklopených zadnýchsedadlách a min. 1000 dm³ po ich sklopení, podľa údajov výrob.
| Farba |  | biela
výbava vozidla | tónované sklá
vyhrievané a výškovo nastaviteľné sedadlo vodiča a spolujazdca (látkové čalúnenie) čalúnenie) - vyhrievané a výškovo nastaviteľné sedadlo vodiča a spolujazdca (látkové čalúnenie) - vyhrievané a výškovo nastaviteľné sedadlo vodiča a spolujazdca (látkové čalúnenie)
výškovo nastaviteľné opierky hlavy na sedadlách - vpredu-vzadu
lakťová opierka pre vodiča a spolujazdca
trojbodové, výškovo nastaviteľné bezpečnostné pásy na všetkých sedadlách
úchyty ISOFIX na sedadlách v druhom rade
trojmiestne sedadlo v druhom rade delené 1/3:2/3
airbag vodiča a vypínateľný airbag spolujazdca+bočné airbagy vpredu
centrálny palubný počítač (jazyk:slovensky-česky)
tempomat
nastaviteľný-multifunkčný- volant
klimatizácia
ABS s elektronickým rozdeľovaním brzdných síl a brzdovým asistentom
ESC,ASR a CSV alebo ekvivalent
asistent rozjazdu do kopca
kontrola tlaku v pneumatikách
LED-denné svietenie
LED-predné svetlomety
predné hmlové svetlá
Elektrické ovádanie predných a zadných okien dverí
Elektricky vyhrievané a nastaviteľné spätné zrkadlá
dažďový senzor
autorádio – LCD display s navigáciou a reproduktormi
Bluetooth hadsfree sada
Základný imobilizér
Centrálne zamykanie s diaľkovým ovládaním
predný a zadný parkovací senzor
zadná cúvacia kamera
prekrytie batožinového priestoru od zadných sedadiel (roleta)
rezervné koleso prípadne sada na opravu pneumatík
gumenné rohože - sada (4 ks)
Tech. požiadavky | maximálny nájazd do 75.000 km
dátum prvej evidencie od roku 2022
Ďaľšie požiadavky | Uchádzač uvedie pri každom type presnú značku, model, verziu, rok výroby, rok prvej evidencie a počet najazdených kilometrov
Na preukázanie parametrov uchádzač predloží technický list výrobcu, výpis z typového schválenia/COC alebo pri používanom vozidle kópiu dokladu vozidla; z dokladov musia byť overiteľné všetky číselné údaje
Používané vozidlo musí byť bez poškodení ovplyvňujúcich bezpečnosť alebo prevádzkyschopnosť a musí mať zadokumentovanú servisnú históriu
*Uchádzač doplní k jednotlivým požadovaným parametrm ponúknuté hodnoty, a to formou konkrétnych číselných údajov alebo vecného slovného opisu funkcionality ponúkaného produktu , podľa charakteru daného parametra. Uchádzač je povinný vyplniť údaj ku každému parametru.
2. - Osobné motorové vozidlá 4x4-manuál - 21 ks
Požadujeme nové alebo používané, sériovo vyrábané osobné motorové vozidlo kategórie OA v štandardnej výbave s minimálne nasledovnou výbavou :
uchádzačom ponúknuté technické parametre vozidla
Minimálne požadované parametre
Motor | benzínový motor |  | min. 110 kW
| zdvihový objem |  | od 1500-2000 cm³
| s krútiacim momentom /v rozmedzi otáčok | min.150 Nm/1800-4500 ot/min
| emisná norma |  | min. EURO 6
prevodovka | manuálna |  | min. 6 stupňova
pohon | 4x4
riadenie | s posilovačom
brzdy | kotúčové
kolesa | disky z ľahkých zliatin min. 16"
karoséria | samonosná, 5-miestna, 5-dverová typu SUV/crossover alebo ekvivalent
| dĺžka vozidla (bez ťažného zariadenia) | min. 4200 mm
| objem batožinového priestoru | min. 500 dm³ pri nesklopených zadnýchsedadlách a min. 1000 dm³ po ich sklopení, podľa údajov výrob.
| Farba |  | biela
výbava vozidla | tónované sklá
vyhrievané a výškovo nastaviteľné sedadlo vodiča a spolujazdca (látkové čalúnenie) čalúnenie) - vyhrievané a výškovo nastaviteľné sedadlo vodiča a spolujazdca (látkové čalúnenie) - vyhrievané a výškovo nastaviteľné sedadlo vodiča a spolujazdca (látkové čalúnenie)
výškovo nastaviteľné opierky hlavy na sedadlách - vpredu-vzadu
lakťová opierka pre vodiča a spolujazdca
trojbodové, výškovo nastaviteľné bezpečnostné pásy na všetkých sedadlách
úchyty ISOFIX na sedadlách v druhom rade
trojmiestne sedadlo v druhom rade delené 1/3:2/3
airbag vodiča a vypínateľný airbag spolujazdca+bočné airbagy vpredu
centrálny palubný počítač (jazyk:slovensky-česky)
tempomat
nastaviteľný-multifunkčný- volant
klimatizácia
ABS s elektronickým rozdeľovaním brzdných síl a brzdovým asistentom
ESC,ASR a CSV alebo ekvivalent
asistent rozjazdu do kopca
kontrola tlaku v pneumatikách
LED-denné svietenie
LED-predné svetlomety
predné hmlové svetlá
Elektrické ovádanie predných a zadných okien dverí
Elektricky vyhrievané a nastaviteľné spätné zrkadlá
dažďový senzor
autorádio – LCD display s navigáciou a reproduktormi
Bluetooth hadsfree sada
Základný imobilizér
Centrálne zamykanie s diaľkovým ovládaním
predný a zadný parkovací senzor
zadná cúvacia kamera
prekrytie batožinového priestoru od zadných sedadiel (roleta)
rezervné koleso prípadne sada na opravu pneumatík
gumenné rohože - sada (4 ks)
Tech. požiadavky | maximálny nájazd do 100.000 km
dátum prvej evidencie od roku 2022
Ďaľšie požiadavky | Uchádzač uvedie pri každom type presnú značku, model, verziu, rok výroby, rok prvej evidencie a počet najazdených kilometrov
Na preukázanie parametrov uchádzač predloží technický list výrobcu, výpis z typového schválenia/COC alebo pri používanom vozidle kópiu dokladu vozidla; z dokladov musia byť overiteľné všetky číselné údaje
Používané vozidlo musí byť bez poškodení ovplyvňujúcich bezpečnosť alebo prevádzkyschopnosť a musí mať zadokumentovanú servisnú históriu
*Uchádzač doplní k jednotlivým požadovaným parametrm ponúknuté hodnoty, a to formou konkrétnych číselných údajov alebo vecného slovného opisu funkcionality ponúkaného produktu , podľa charakteru daného parametra. Uchádzač je povinný vyplniť údaj ku každému parametru.
3. - osobné motorové vozidlá M 1 (skriňa) 4x2-manuál - 24 ks
Požadujeme nové alebo používané, sériovo vyrábané motorové vozidlo kategórie NA-N1 v štandardnej výbave s minimálne nasledovnou výbavou :
uchádzačom ponúknuté technické parametre vozidla
Minimálne požadované parametre
Motor | benzínový motor |  | min. 80 kW
| zdvihový objem |  | od 1150 -1500 cm³
| s krútiacim momentom /v rozmedzi otáčok | min.195 Nm/1750 ot/min.
| emisná norma |  | min. EURO 6
prevodovka | manuálna |  | min. 6 stupňova
pohon | 4x2
riadenie | s posilovačom
brzdy | kotúčové, prípadne kombinácia: vpredu kotúčové, vzadu bubnové
kolesa | disky z ľahkých zliatin min. 15"
karoséria | samonosná, 5-miestna, min. 4-dverová, typu ( skriňa) alebo ekvivalent
vyhotovenie min. 1 bočnými posuvnými dverami vpravo, prípadne aj vľavo v druhom rade sedadiel
zadné dvere 2-krídlové, presklené so stranovým (bočným) otváraním na pántoch do min. 180°
| dĺžka vozidla (bez ťažného zariadenia) | min. 4200 - max. 4415 mm
| objem batožinového priestoru | min. 750 dm³ pri nesklopených zadných sedadlách a min. 2500 dm³ po ich sklopení, podľa údajov výrobcu
| Farba |  | biela
výbava vozidla | tónované sklá
vyhrievané a výškovo nastaviteľné sedadlo vodiča a spolujazdca (látkové čalúnenie) čalúnenie) - vyhrievané a výškovo nastaviteľné sedadlo vodiča a spolujazdca (látkové čalúnenie) - vyhrievané a výškovo nastaviteľné sedadlo vodiča a spolujazdca (látkové čalúnenie)
výškovo nastaviteľné opierky hlavy na sedadlách - vpredu-vzadu
lakťová opierka pre vodiča a spolujazdca
trojbodové, výškovo nastaviteľné bezpečnostné pásy na všetkých sedadlách
úchyty ISOFIX na sedadlách v druhom rade
trojmiestne sedadlo v druhom rade delené 1/3:2/3, preklápacie s možnosťou zväčšenia nákladného-batožinového priestoru
airbag vodiča a vypínateľný airbag spolujazdca+bočné airbagy vpredu
centrálny palubný počítač (jazyk:slovensky-česky)
nastaviteľný-multifunkčný- volant
klimatizácia
ABS s elektronickým rozdeľovaním brzdných síl a brzdovým asistentom
ESP,ASR alebo ekvivalent
denné svietenie
predné svetlomety (LED prípadne Halogen)
predné hmlové svetlá
stierače okien zadných delených dverí
Elektrické ovádanie predných okien dverí
Elektricky vyhrievané a nastaviteľné spätné zrkadlá
autorádio – LCD display a reproduktormi
Bluetooth hadsfree sada
Základný imobilizér
Centrálne zamykanie s diaľkovým ovládaním
predný a zadný parkovací senzor
prekrytie batožinového priestoru od zadných sedadiel (roleta, plato, sieťka)
rezervné koleso prípadne sada na opravu pneumatík
ťažné zariadnie - guľa ISO 50
gumenné rohože - sada (4 ks)
podlahová guma (vaňa)nákladného-batožinového prietoru
Tech. požiadavky | maximálny nájazd do 60.000 km
dátum prvej evidencie od roku 2023
Ďaľšie požiadavky | Uchádzač uvedie pri každom type presnú značku, model, verziu, rok výroby, rok prvej evidencie a počet najazdených kilometrov
Na preukázanie parametrov uchádzač predloží technický list výrobcu, výpis z typového schválenia/COC alebo pri používanom vozidle kópiu dokladu vozidla; z dokladov musia byť overiteľné všetky číselné údaje
Používané vozidlo musí byť bez poškodení ovplyvňujúcich bezpečnosť alebo prevádzkyschopnosť a musí mať zadokumentovanú servisnú históriu
*Uchádzač doplní k jednotlivým požadovaným parametrm ponúknuté hodnoty, a to formou konkrétnych číselných údajov alebo vecného slovného opisu funkcionality ponúkaného produktu , podľa charakteru daného parametra. Uchádzač je povinný vyplniť údaj ku každému parametru.
4. - úžitkové motorové vozidlá NA-N1 (skriňa) 4x2-manuál - 1 ks
Požadujeme nové alebo používané, sériovo vyrábané motorové vozidlo kategórie NA-N1 v štandardnej výbave s minimálne nasledovnou výbavou :
uchádzačom ponúknuté technické parametre vozidla
Minimálne požadované parametre
Motor | naftový motor |  | min. 75 kW
| zdvihový objem |  | od 1500 -1600 cm³
| s krútiacim momentom /v rozmedzi otáčok | min.300 Nm/1500 ot/min.
| emisná norma |  | min. EURO 6
prevodovka | manuálna |  | min. 6 stupňova
pohon | 4x2
riadenie | s posilovačom
brzdy | kotúčové, prípadne kombinácia: vpredu kotúčové, vzadu bubnové
kolesa | disky z ľahkých zliatin min. 15"
karoséria | samonosná, 5-miestna, min. 4-dverová, typu ( skriňa) alebo ekvivalent
vyhotovenie min. 1 bočnými posuvnými dverami vpravo, prípadne aj vľavo v druhom rade sedadiel
zadné dvere 2-krídlové, presklené so stranovým (bočným) otváraním na pántoch do min. 180°
| dĺžka vozidla (bez ťažného zariadenia) | min. 4000 - max.4800 mm
| objem batožinového priestoru | min. 900 dm³ pri nesklopených zadných sedadlách, podľa údajov výrobcu
| Farba |  | biela
výbava vozidla | tónované sklá
vyhrievané a výškovo nastaviteľné sedadlo vodiča (látkové čalúnenie) čalúnenie) - vyhrievané a výškovo nastaviteľné sedadlo vodiča a spolujazdca (látkové čalúnenie) - vyhrievané a výškovo nastaviteľné sedadlo vodiča a spolujazdca (látkové čalúnenie)
výškovo nastaviteľné opierky hlavy na sedadlách - vpredu-vzadu
lakťová opierka pre vodiča
trojbodové bezpečnostné pásy na všetkých sedadlách, výškovo nastaviteľné na
predných sedadlách
trojmiestne sedadlo v druhom rade delené 1/3:2/3, preklápacie s možnosťou zväčšenia nákladného-batožinového priestoru
airbag vodiča a vypínateľný airbag spolujazdca+bočné airbagy vpredu
centrálny palubný počítač (jazyk:slovensky-česky)
nastaviteľný-multifunkčný- volant
klimatizácia
ABS s elektronickým rozdeľovaním brzdných síl a brzdovým asistentom
ESP,ASR alebo ekvivalent
denné svietenie
predné svetlomety (LED prípadne Halogen)
predné hmlové svetlá
min. 1 ks stierač okien zadných delených dverí
Elektrické ovádanie predných okien dverí
Elektricky vyhrievané a nastaviteľné spätné zrkadlá
autorádio – LCD display a reproduktormi
Bluetooth hadsfree sada
Základný imobilizér
Centrálne zamykanie s diaľkovým ovládaním
zadná parkovacia kamera
prekrytie batožinového priestoru od zadných sedadiel (roleta, plato, sieťka)
rezervné koleso prípadne sada na opravu pneumatík
gumenné rohože - sada (4 ks)
podlahová guma (vaňa)nákladného-batožinového prietoru
Tech. požiadavky | maximálny nájazd do 30.000 km
dátum prvej evidencie od roku 2023
Ďaľšie požiadavky | Uchádzač uvedie pri každom type presnú značku, model, verziu, rok výroby, rok prvej evidencie a počet najazdených kilometrov
Na preukázanie parametrov uchádzač predloží technický list výrobcu, výpis z typového schválenia/COC alebo pri používanom vozidle kópiu dokladu vozidla; z dokladov musia byť overiteľné všetky číselné údaje
Používané vozidlo musí byť bez poškodení ovplyvňujúcich bezpečnosť alebo prevádzkyschopnosť a musí mať zadokumentovanú servisnú históriu
*Uchádzač doplní k jednotlivým požadovaným parametrm ponúknuté hodnoty, a to formou konkrétnych číselných údajov alebo vecného slovného opisu funkcionality ponúkaného produktu , podľa charakteru daného parametra. Uchádzač je povinný vyplniť údaj ku každému parametru.

## Cenová kalkulácia
Cenová kalkulácia
Dodanie nových alebo jazdených osobných motorových vozidiel kategórie M1 a NA-N1 v celkovom počte 48 ks
Uchádzač:
Obchodné meno
Adresa alebo sídlo
IČO
Platca DPH (áno/nie)
Kontaktná osoba
Telefón
E-mail
Položka | Názov | Cena bez DPH /ks | Sadzba DPH (23%) | Cena s DPH /ks | Počet v ks | Cena bez DPH | Sadzba DPH (23%) | Cena s DPH
1 | Osobné motorové vozidlá 4x4 - automat |  | 23% | 0 | 2 | 0 | 23% | 0
2 | Osobné motorové vozidlá 4x4 - manuál |  | 23% | 0 | 21 | 0 | 23% | 0
3 | Úžitkové mot. vozidlá 4x2 (NA-N1) - skriňa benz. |  | 23% | 0 | 24 | 0 | 23% | 0
4 | Úžitkové mot. vozidlá 4x2(NA-N1)-skriňa- nafta |  | 23% | 0 | 1 | 0 | 23% | 0
SPOLU | [5 empty] | 0 | 23% | 0
Vzorec je nastavený pre platcov DPH so základnou sadzbou (23 %). Uchádzači, na ktorých sa vzťahuje znížená sadzba DPH alebo nie sú platcami DPH, sú povinní upraviť výpočet tak, aby zodpovedal ich postaveniu k DPH.
Uchádzač vyhlasuje a predložením svojej ponuky potvrdzuje, že ním ponúknutý tovar v plnom rozsahu spĺňa požiadavky na predmet zákazky podľa minimálnych požiadaviek uvedených v jednotlivých špecifikáciách.
V prípade, ak uchádzač je zdaniteľnou osobou pre DPH, uvedie v časti „Cena s DPH v €” sumu z časti „Cena bez DPH v €“ navýšenú o aktuálne platnú sadzbu DPH. V prípade, ak uchádzač nie je zdaniteľnou osobou pre DPH, uvedie v časti „Cena s DPH v €” rovnakú sumu ako uviedol v časti „Cena bez DPH v €“. V prípade, ak je uchádzač zahraničnou osobou, uvedie v časti „Cena s DPH v €” sumu z časti „Cena bez DPH v €“ (bez DPH platnej v krajine sídla uchádzača) navýšenú o aktuálne platnú sadzbu DPH v SR (DPH odvádza v prípade úspešnosti jeho ponuky verejný obstarávateľ).
V .............................dňa ..........................
Meno, priezvisko štatutárneho zástupcu resp. ním splnomocnenou osobou oprávnenou konať za uchádzača