## Príloha č. 1
1
1 | Pokyny k vyplneniu: Vypĺňajú sa žlto vyznačené polia !!!
1
1 | [10 empty] | Príloha č. 1:
1 | Výzva na predloženie ponúk - prieskum trhu
1 | Podrobný technický opis a údaje deklarujúce technické parametre dodávaného predmetu
1
1
1 | Názov predmetu: |  | Automatická ventilácia v maštaliach pre dojnice | [6 empty] | Počet súborov: | 1
1
1 | Vymedzenie častí |  |  | Opis / Technická špecifikácia - požadované technické parametre |  | Číselný údaj / Hodnota / Charakteristika parametra - požadovaná hodnota parametra |  | Merná jednotka | Parametre navrhovanej technológie - navrhovateľ vyplní konkrétnu hodnotu parametra ním navrhovanej technológie (hodnota/číselný údaj a podobne podľa zadania) | Názov výrobcu | Typové označenie
1 | Automatická ventilácia v maštaliach pre dojnice |  | Cyklónový ventilátor | Telo ventilátora vyhotovené z kompozitného vlákna |  | áno |  | - | áno/nie:
1 |  |  |  | Maximálne rozmery šírka x výška |  | 1800 x 1800 |  | mm | hodnota:
1 |  |  |  | Maximálna hmotnosť ventilátora |  | 100 |  | kg | hodnota:
1 |  |  |  | Elektrický príkon max. |  | 0.3 |  | kW | hodnota:
1 |  |  |  | Napájanie: 380 V |  | áno |  | - | áno/nie:
1 |  |  |  | Vrtuľa vyhotovená z galvanizovaného plechu |  | áno |  | - | áno/nie:
1 |  |  |  | Prenos krútiaceho momentu na vrtuľu prostredníctvom klinového remeňa |  | áno |  | - | áno/nie:
1 |  |  |  | Množstvo preneseného vzduchu min. |  | 41000 |  | m3/hod. | hodnota:
1 |  |  |  | Možnosť riadenia činnosti prostredníctvom riadiacej jednotky na základe THI indexu (parameter teplota /relatívna vlhkosť) |  | áno |  | - | áno/nie:
1 |  |  | Thi kontroler | Ovládanie výkonu ventilátorov na základe teploty a vlhkosti - áno |  | áno |  | - | áno/nie:
1 |  |  |  | vstavaný vlastný wifi signál |  | áno |  | - | áno/nie:
1 |  |  |  | Možnosť pripojenia na internet |  | áno |  | - | áno/nie:
1 |  |  |  | Ovládanie systému cez mobilnú aplikáciu |  | áno |  | - | áno/nie:
1 |  |  |  | Možnosť 3x pripojiť relé 5 Amp |  | áno |  | - | áno/nie:
1 |  |  |  | Pripojenie 4 x 0-10 V |  | áno |  | - | áno/nie:
1 |  |  |  | 1 fáza, 230 V/50/60 Hz |  | áno |  | - | áno/nie:
1 |  |  |  | Možnosť pripojenia tepelno-vlhkostného senozra |  | áno |  | - | áno/nie:
1 |  |  | Frekvenčný menič 16 Amp | Automatické riadenie systému ventilácie |  | áno |  | - | áno/nie:
1 |  |  |  | počet fáz |  | 3 |  | fáza | hodnota:
1 |  |  |  | Napätie 400 V, 50/60Hz |  | áno |  | - | áno/nie:
1 |  |  |  | vstup 0-10V |  | áno |  | - | áno/nie:
1 |  |  |  | Vstavaný ventilátor na chladenie |  | áno |  | - | áno/nie:
1 |  |  |  | Zariadenie musí používať na tienenie pólové sínusové filtre |  | áno |  | - | áno/nie:
1 |  |  |  | Odolné vyhotovenie zariadenia určené do náročných podmienok v maštaliach |  | áno |  | - | áno/nie:
1 |  |  |  | možnosť napojenia na riadiacu jednotku s ovládaním činnosti ventilátorov na základe vzájomného vzťahu hodnoty teploty a vlhkosti |  | áno |  | - | áno/nie:
1 |  |  | Frekvenčný menič 32 Amp | Automatické riadenie systému ventilácie |  | áno |  | - | áno/nie:
1 |  |  |  | počet fáz |  | 3 |  | fáza | hodnota:
1 |  |  |  | Napätie 400 V, 50/60Hz |  | áno |  | - | áno/nie:
1 |  |  |  | Vstavaný ventilátor na chladenie |  | áno |  | - | áno/nie:
1 |  |  |  | Zariadenie musí používať na tienenie pólové sínusové filtre |  | áno |  | - | áno/nie:
1 |  |  |  | Odolné vyhotovenie zariadenia určené do náročných podmienok v maštaliach |  | áno |  | - | áno/nie:
1 |  |  |  | možnosť napojenia na riadiacu jednotku s ovládaním činnosti ventilátorov na základe vzájomného vzťahu hodnoty teploty a vlhkosti |  | áno |  | - | áno/nie:
1 | Ďalšie súčasti hodnoty obstarávaného zariadenia |  | Doprava na miesto realizácie | - | - | áno |  | - | áno/nie: | - | -
1 |  |  | Montáž ventilácie do 4 maštalí vrátane montážneho materiálu a uvedenie do prevádzky | - | - | áno |  | - | áno/nie: | - | -
1
1 |  | Miesto:
1
1 |  | Dátum:
1 | [6 empty] | podpis a pečiatka navrhovateľa