## Cenová ponuka Uhrovec
Formulár cenovej ponuky | Cenová ponuka a technická špecifikácia | Cenová ponuka a technická špecifikácia | Cenová ponuka a technická špecifikácia
Názov zákazky: Dojáreň s chladením a kŕmnymi pásmi | Názov zákazky: Dojáreň s chladením a kŕmnymi pásmi | Názov zákazky: Dojáreň s chladením a kŕmnymi pásmi | Názov zákazky: Dojáreň s chladením a kŕmnymi pásmi
Obstarávateľ: PD Uhrovec, a.s., Uhrovec 754, 956 41 Uhrovec IČO: 00205788 | Obstarávateľ: PD Uhrovec, a.s., Uhrovec 754, 956 41 Uhrovec IČO: 00205788 | Obstarávateľ: PD Uhrovec, a.s., Uhrovec 754, 956 41 Uhrovec IČO: 00205788 | Obstarávateľ: PD Uhrovec, a.s., Uhrovec 754, 956 41 Uhrovec IČO: 00205788
Uchádzač vypĺňa zelené polia. Pri vybraných číselných parametroch uvedie ponúkanú hodnotu. Pri ostatných požiadavkách vyberie Áno alebo Nie. Množstvá a technické údaje uvedené v opise sú súčasťou požiadavky. Ceny uvádzajte v EUR; DPH zadajte ako sumu v EUR. Celkové ceny sa vypočítajú automaticky. | Uchádzač vypĺňa zeleným podfarbené polia. Pri číselných parametroch uvedie ponúkanú hodnotu, pri ostatných požiadavkách uvedie „spĺňa“ alebo „nespĺňa“. Ceny uvádzajte v EUR. DPH sa zadáva ako suma v EUR; celkové ceny sa vypočítajú automaticky po vyplnení všetkých cien. | Uchádzač vypĺňa zeleným podfarbené polia. Pri číselných parametroch uvedie ponúkanú hodnotu, pri ostatných požiadavkách uvedie „spĺňa“ alebo „nespĺňa“. Ceny uvádzajte v EUR. DPH sa zadáva ako suma v EUR; celkové ceny sa vypočítajú automaticky po vyplnení všetkých cien. | Uchádzač vypĺňa zeleným podfarbené polia. Pri číselných parametroch uvedie ponúkanú hodnotu, pri ostatných požiadavkách uvedie „spĺňa“ alebo „nespĺňa“. Ceny uvádzajte v EUR. DPH sa zadáva ako suma v EUR; celkové ceny sa vypočítajú automaticky po vyplnení všetkých cien.
Identifikačné údaje uchádzača | Identifikačné údaje uchádzača | Identifikačné údaje uchádzača | Identifikačné údaje uchádzača
Údaj | Údaj | Vyplní uchádzač | Vyplní uchádzač
Obchodné meno | Obchodné meno
Sídlo | Sídlo
IČO alebo obdobný údaj zahraničného uchádzača | IČO alebo obdobný údaj zahraničného uchádzača
Platca DPH | Platca DPH áno alebo nie | áno / nie
Telefón a e-mail | Telefón a e-mail
Technická špecifikácia predmetu zákazky | Technická špecifikácia predmetu zákazky | Technická špecifikácia predmetu zákazky | Technická špecifikácia predmetu zákazky
A1 Kruhová rotačná dojáreň pre ovce | A1 Kruhová rotačná dojáreň pre ovce | A1 Kruhová rotačná dojáreň pre ovce | A1 Kruhová rotačná dojáreň pre ovce
P. č. | Požadovaný parameter | Požadovaná hodnota | Ponúkaná hodnota / Áno alebo Nie
1 | Kompletná zostava s rotačnou platformou a vnútornými státiami | 1 komplet; 40 dojacích miest
2 | Vzduchový kompresor so vzdušníkom 1 ks; 200 l; min. 5 HP | Áno
3 | Automatický podávač krmiva v dojárni (1 ks) | Áno
A1 Dojacie miesta a elektronické riadenie | A1 Dojacie miesta a elektronické riadenie | A1 Dojacie miesta a elektronické riadenie | A1 Dojacie miesta a elektronické riadenie
P. č. | Požadovaný parameter | Požadovaná hodnota | Ponúkaná hodnota / Áno alebo Nie
1 | Kompletná dojacia sústava pre ovce pre nízke mliečne potrubie | 40 ks
2 | Elektronický pulzátor (20 ks; 24 V DC) | 20ks
3 | Riadiaca zostava vrátane jednotky, telesa, kábla, rozhrania a nerezového držiaka (40 ks) | 40 ks
4 | Riadiace ventily vrátane káblov (40 + 40 ks; 24 V DC) | 80ks
5 | Uzatvárací ventil (40 ks) | 40 ks
6 | Plastový vákuový valec automatického odoberania dojacej súpravy s automatickým štartom (40 ks) | 40 ks
7 | Nerezový držiak vákuového valca (40 ks) | 40 ks
A1 Identifikácia zvierat a spracovanie údajov | A1 Identifikácia zvierat a spracovanie údajov | A1 Identifikácia zvierat a spracovanie údajov | A1 Identifikácia zvierat a spracovanie údajov
P. č. | Požadovaný parameter | Požadovaná hodnota | Ponúkaná hodnota / Áno alebo Nie
1 | Individuálna RFID anténa pre ovce a kozy pri dojacích miestach (40 ks) | 40 ks
2 | Identifikačné rozhranie (1 ks) | Áno
3 | Identifikačný náramok na nohu pre ovce a kozy | 650 ks + 50 ks rezerva
4 | Server a softvér na kompletný manažment stáda vrátane rozhrania (1 komplet) | Áno
5 | Komunikačný kábel (2 × 100 m; spolu 200 m) | 200m
6 | Stabilizovaný napájací zdroj (5 ks; každý 500 W; 220/24 V) | Áno
A1 Mliečna cesta a automatické umývanie | A1 Mliečna cesta a automatické umývanie | A1 Mliečna cesta a automatické umývanie | A1 Mliečna cesta a automatické umývanie
P. č. | Požadovaný parameter | Požadovaná hodnota | Ponúkaná hodnota / Áno alebo Nie
1 | Horizontálna nerezová zberná nádoba na mlieko s čerpadlom-80l | 80 l
2 | Nerezový filter mlieka (1 ks; 940 × 89 mm) | Áno
3 | Riadiaca jednotka mliečneho čerpadla (1 ks) | Áno
4 | Automatická umývacia zostava vrátane elektronického vypúšťacieho ventilu a montážneho príslušenstva (1 komplet) | Áno
5 | Umývacia vaňa | 200 l
6 | Umývacie jednotky kompatibilné s dodanými dojacimi súpravami pre ovce (40 ks) | 40ks
7 | Nerezové potrubie, PVC potrubie a gumové komponenty | Áno
A2 Chladič mlieka nadväzujúci na dojáreň | A2 Chladič mlieka nadväzujúci na dojáreň | A2 Chladič mlieka nadväzujúci na dojáreň | A2 Chladič mlieka nadväzujúci na dojáreň
P. č. | Požadovaný parameter | Požadovaná hodnota | Ponúkaná hodnota / Áno alebo Nie
1 | Otvorená vertikálna valcová nádrž 6000l | 6000l
2 | Materiál nádrže (Nehrdzavejúca oceľ AISI 304) | Áno
3 | Chladiaca jednotka určená na vzdialenú inštaláciu | 5 HP
4 | Prevádzka s chladivom (R449) | Áno
5 | Regulácia a vypúšťanie (Regulátor teploty; motýľový ventil) | Áno
6 | Čistenie (Manuálny umývací systém) | Áno
B Obojstranné kŕmne pásy | B Obojstranné kŕmne pásy | B Obojstranné kŕmne pásy | B Obojstranné kŕmne pásy
P. č. | Požadovaný parameter | Požadovaná hodnota | Ponúkaná hodnota / Áno alebo Nie
1 | Počet a dĺžka kompletných pásov-3 ks × 55 m; spolu 165 m | 3 ks
2 | Prístup zvierat ku krmivu (Obojstranný) | Áno
3 | Šírka pásu a rozstup kŕmnych miest-750 mm; 33 cm | Áno
4 | Motorová časť-3 zostavy; 4 kW na pás | Áno
5 | Samostatná elektrická ovládacia skriňa (1 ks na každý pás) | 3ks
6 | Vkladacia časť s fotobunkou pojazdu, meraním odvinutia a ovládacími pákami (1 zostava na každý pás) | 3ks
7 | Fixačné zábrany typu headlock s individuálnym a skupinovým zablokovaním a odblokovaním jednej strany pásu | Áno
8 | Možnosť úplného uzavretia prístupu zvierat k pásu pri predkladaní krmiva | Áno
C Doprava montáž a uvedenie do prevádzky | C Doprava montáž a uvedenie do prevádzky | C Doprava montáž a uvedenie do prevádzky | C Doprava montáž a uvedenie do prevádzky
P. č. | Požadovaný parameter | Požadovaná hodnota | Ponúkaná hodnota / Áno alebo Nie
1 | Doprava, montáž a uvedenie dodaných technológií do prevádzky | spĺňa
Názov a typové označenie ponúkaného tovaru | Názov a typové označenie ponúkaného tovaru | Názov a typové označenie ponúkaného tovaru | Názov a typové označenie ponúkaného tovaru
Časť | Časť | Vyplní uchádzač- Názov, typové označenie (v prípade, že nemá typové označenie, názov a ide o súbor zariadení ktoré spĺňajú požiadavky na predmet zákazky , prosíme uviesť túto skutočnosť) | Vyplní uchádzač
A1 Dojáreň | A1 Dojáreň
A2 Chladič mlieka | A2 Chladič mlieka
B Kŕmne pásy | B Kŕmne pásy
Cenová ponuka | Cenová ponuka | Cenová ponuka | Cenová ponuka
Časť predmetu zákazky | Časť predmetu zákazky | Cena v EUR bez DPH | Cena v EUR bez DPH
A1 Kompletná kruhová dojáreň pre ovce | A1 Kompletná kruhová dojáreň pre ovce
A2 Chladič mlieka | A2 Chladič mlieka
B Obojstranné kŕmne pásy | B Obojstranné kŕmne pásy
C Doprava, montáž a uvedenie do prevádzky | C Doprava, montáž a uvedenie do prevádzky
Celková cena | Celková cena | Vyplní uchádzač | Vyplní uchádzač
Cena v EUR bez DPH | Cena v EUR bez DPH | 0
DPH v EUR | DPH v EUR
Cena v EUR s DPH | Cena v EUR s DPH | 0
Vyhlásenie uchádzača | Vyhlásenie uchádzača | Vyhlásenie uchádzača | Vyhlásenie uchádzača
Uchádzač predložením ponuky deklaruje, že ním ponúkaný tovar spĺňa tu uvádzané požiadavky a parametre na predmet zákazky. V prípade, že niektorý z technických parametrov odkazuje na konkrétny typ produktu, je možné ponúknuť jeho ekvivalent za podmienky dodržania minimálnych požadovaných parametrov na predmet zákazky. | Uchádzač predložením ponuky deklaruje, že ponúkaný tovar spĺňa uvedené požiadavky a parametre predmetu zákazky. Ak niektorý technický parameter odkazuje na konkrétny typ produktu, je možné ponúknuť ekvivalent pri dodržaní minimálnych požadovaných parametrov. | Uchádzač predložením ponuky deklaruje, že ponúkaný tovar spĺňa uvedené požiadavky a parametre predmetu zákazky. Ak niektorý technický parameter odkazuje na konkrétny typ produktu, je možné ponúknuť ekvivalent pri dodržaní minimálnych požadovaných parametrov. | Uchádzač predložením ponuky deklaruje, že ponúkaný tovar spĺňa uvedené požiadavky a parametre predmetu zákazky. Ak niektorý technický parameter odkazuje na konkrétny typ produktu, je možné ponúknuť ekvivalent pri dodržaní minimálnych požadovaných parametrov.
Meno a priezvisko štatutárneho zástupcu alebo osoby oprávnenej predložiť ponuku | Meno a priezvisko štatutárneho zástupcu alebo osoby oprávnenej predložiť ponuku
Podpis a pečiatka | Podpis a pečiatka
Miesto a dátum podpisu | Miesto a dátum podpisu