## Specifikacia predmetu zakazky
Príloha č. 1 Cenová ponuka/Technická špecifikácia predmetu zákazky
Pozn: Uchádzač/Predkladateľ ponuky vypĺňa zeleným podfarbené polia
Názov zákazky: Mpásový traktor
Obstarávateľ: GEMERPLUS s.r.o., Lenartovce 97, 980 44 Lenartovce, IČO 36050679
IDENTIFIKAČNÉ ÚDAJE UCHÁDZAČA
Obchodné meno uchádzača:
Sídlo uchádzača:
IČO uchádzača*:
Platca DPH: áno/nie
Telefón a e-mail uchádzača:
*alebo obdobný identifikačný údaj ak sa jedná o zahraničného uchádzača
+
TECHNICKÁ ŠPECIFIKÁCIA PREDMETU ZÁKAZKY
Pásový traktor
Požadované parametre: |  |  | Požadovaná hodnota | Hodnota parametra predkladateľa ponuky **
1 | Všeobecné požiadavky | Nový, nepoužívaný stroj, rok výroby 2025 alebo novší | 1 ks
2 |  | Záruka min. 3 roky alebo 3 000 mth (podľa toho čo nastane skôr) | spĺňa
3 |  | Doprava technológií DAP | spĺňa
4 |  | Uvedenie do prevádzky a zaškolenie obsluhy | spĺňa
5 |  | Autorizovaný servis a sklad náhradných dielov na území SR | spĺňa
6 |  | Homologácia EU pre prevádzku na pozemných komunikáciách v SR | spĺňa
7 | Podvozok | Štvorpásový podvozok (pásová jednotka na každom rohu stroja) | spĺňa
8 |  | Kĺbové riadenie alebo riadenie všetkých náprav | spĺňa
9 |  | Minimálna šírka pásov | 750 mm
10 |  | Odpružené pásové jednotky | spĺňa
11 | Motor | Vznetový motor, 6-valcový | spĺňa
12 |  | Minimálny zdvihový objem motora | 12,5 l.
13 |  | Minimálny menovitý výkon motora podľa ECE R120 (preukázaný v COC) | 380 kW
14 |  | Minimálny maximálny krútiaci moment | 2400 Nm
15 |  | Emisná norma Stage V | spĺňa
16 |  | Minimálny servisný interval motora | 500 mth
17 | Prevodovka | Plne powershiftová prevodovka s min. 16 stupňami vpred alebo plynulá prevodovka (CVT) | spĺňa
18 |  | Automatický režim radenia / riadenia otáčok motora | spĺňa
19 |  | Minimálna maximálna rýchlosť | 38 km/h
20 | Hydraulika a závesy | Hydraulický systém load-sensing | spĺňa
21 |  | Minimálny prietok hydrauliky | 210 l.
22 |  | Minimálny počet elektrohydraulicky ovládaných vonkajších okruhov vzadu | 5 ks
23 |  | Prípojka Power Beyond | spĺňa
24 |  | Zadný trojbodový záves kat. 4 alebo 4N s elektrohydraulickou reguláciou | spĺňa
25 |  | Predný trojbodový záves | spĺňa
26 |  | Hydraulické vývody vpredu (min. 2 funkcie) | spĺňa
27 |  | Výkyvná ťažná lišta min. kat. 4 s čapom min. 50 mm | spĺňa
28 |  | Dvojokruhové vzduchové brzdy prívesu | spĺňa
29 | Kabína a ovládanie | Odpružená kabína (min. 4-bodové odpruženie) | spĺňa
30 |  | Vzduchom odpružené sedadlo vodiča | spĺňa
31 |  | Sedadlo spolujazdca | spĺňa
32 |  | Automatická klimatizácia | spĺňa
33 |  | Multifunkčná opierka ruky s joystickom | spĺňa
34 |  | Farebný dotykový terminál, minimálna uhlopriečka | 12 palcov
35 |  | ISOBUS (min. TC-BAS, TC-GEO, TC-SC) | spĺňa
36 |  | Zadná kamera so zobrazením v kabíne | spĺňa
37 | Digitálna výbava | Integrované automatické satelitné riadenie s RTK presnosťou (odchýlka max. 2,5 cm) | spĺňa
38 |  | GNSS prijímač vrátane korekčného signálu RTK | spĺňa
39 |  | Automatické otáčanie na úvrati | spĺňa
40 |  | Továrenský telematický systém s diaľkovým prenosom dát, aktivovaný | spĺňa
41 | Box na náradie | LED pracovné osvetlenie | spĺňa
42 |  | LED majáky | spĺňa
43 |  | Centrálne mazanie | spĺňa
44 |  | Prídavné závažie | spĺňa
45 |  | Box na náradie | spĺňa
46 | Čelná radlica | Čelná radlica na predný trojbodový záves | spĺňa
47 |  | Minimálna pracovná šírka radlice | 3,5 m
48 |  | Výmenné oteruvzdorné lišty | spĺňa
** Uchádzač uvedie číselnú hodnotu v riadkoch, kde je požadovaná číselná hodnota. Uchádzač uvedie "spĺňa" resp. "nespĺňa" v riadkoch kde je požadované aby cenová ponuka spĺňala daný parameter.
Uveďte názov a typové označenie ponúkaného tovaru:
Cenová ponuka
Cena v EUR bez DPH:
DPH:
Cena v EUR s DPH:
Meno a priezvisko štatutárneho zástupcu/ prípadne osoby oprávnenej na predloženie cenovej ponuky v mene uchádzača v rámci realizovaného prieskumu trhu za účelom určenia predpokladanej hodnoty zákazky:
Podpis a pečiatka:
Miesto a dátum podpisu: