## Specifikacia predmetu zakazky
Príloha č. 1 Cenová ponuka/ Technická špecifikácia predmetu zákazky Annex 1 Price Quotation / Technical Specification of the Subject of the Contract
Pozn: Uchádzač/Predkladateľ ponuky vypĺňa zeleným podfarbené polia Note: The bidder must complete the fields highlighted in green
Názov zákazky: Portálový traktor Contract title: Gantry tractor
Obstarávateľ: PLANTEX, s.r.o., Veselé 433, 922 08 Veselé, IČO: 34 141 481 Procuring entity: PLANTEX, s.r.o., Veselé 433, 922 08 Veselé, Company registration No.: 34 141 481
IDENTIFIKAČNÉ ÚDAJE UCHÁDZAČA BIDDER IDENTIFICATION DETAILS
Obchodné meno uchádzača: Bidder’s business name:
Sídlo uchádzača: Bidder’s registered office:
IČO uchádzača*: Bidder’s company registration number*:
Platca DPH: áno/nie VAT registered: yes/no
Telefón a e-mail uchádzača: Bidder’s telephone number and email:
*alebo obdobný identifikačný údaj ak sa jedná o zahraničného uchádzača * or an equivalent identification number for foreign bidders
TECHNICKÁ ŠPECIFIKÁCIA PREDMETU ZÁKAZKY TECHNICAL SPECIFICATION OF THE SUBJECT OF THE CONTRACT
Portálový traktor Gantry tractor
Požadované parametre: Required parameters: |  | Požadovaná hodnota Required value | Splnenie požiadavky ** Compliance with requirement **
1 | Požadovaný počet kusov Required quantity | 1 ks 1 unit
2 | Portálový traktor s vysokou svetlou výškou na ošetrovanie riadkových plodín High-clearance gantry tractor for row-crop cultivation | spĺňa complies
3 | Výkon motora Engine power | min. 47 kW
4 | Emisná norma motora Engine emission standard | min. Stage V
5 | Kabína s klimatizáciou a kúrením Cab with air conditioning and heating | spĺňa complies
6 | Elektrohydraulické ovládanie Electrohydraulic controls | spĺňa complies
7 | Hydraulický pohon kolies prostredníctvom hydromotorov Hydraulic wheel drive using hydraulic motors | spĺňa complies
8 | Svetlá výška Ground clearance | min. 1 700 mm
9 | Rozchod kolies umožňujúci prácu v porastoch s medziriadkovou vzdialenosťou 90 cm Wheel track width suitable for crops with 90 cm row spacing | 1 800 mm
10 | Kypriče na odstránenie stôp za zadnými kolesami Track eradicators behind the rear wheels | spĺňa complies
11 | Plečkovacie jednotky vybavené dvoma plecími nožmi Weeding units fitted with two weeding blades | spĺňa complies
12 | Prstové plečky Finger weeders | min. 8 ks min. 8 units
13 | Postrekovacia výbava s nádržou Spraying equipment with tank | min. 600 l
14 | Elektronické ovládanie postrekovacej výbavy Electronic control of spraying equipment | spĺňa complies
15 | Riadkové postrekovacie jednotky s ochrannými krytmi Row spraying units with protective hoods | min. 8 ks min. 8 units
16 | Rozmetadlo hnojív / Fertiliser spreader | 1 ks / 1 unit
** Uchádzač uvedie číselnú hodnotu v riadkoch, kde je požadovaná číselná hodnota. Uchádzač uvedie "spĺňa" resp. "nespĺňa" v riadkoch kde je požadované aby cenová ponuka spĺňala daný parameter. ** The bidder must enter a numerical value where a numerical value is required. Where compliance with a parameter is required, the bidder must enter “complies” or “does not comply”.
Uveďte názov a typové označenie ponúkaného tovaru: State the name and model designation of the goods offered:
Cenová ponuka Price quotation
Cena v EUR bez DPH: Price in EUR excluding VAT:
DPH: VAT:
Cena v EUR s DPH: Price in EUR including VAT:
Meno a priezvisko štatutárneho zástupcu/ prípadne osoby oprávnenej na predloženie cenovej ponuky v mene uchádzača v rámci realizovaného prieskumu trhu za účelom určenia predpokladanej hodnoty zákazky: Full name of the statutory representative or person authorised to submit the quotation on behalf of the bidder as part of the market survey to determine the estimated contract value:
Podpis a pečiatka: Signature and stamp:
Miesto a dátum podpisu: Place and date of signature: