## Aktualizácia PD- stav.úpravy -
ROZPOČET S VÝKAZOM VÝMER
Stavba: AKTUALIZACIA PD - STAVEBNÉ ÚPRAVY - SANÁCIA SUTERÉNNYCH PRIESTOROV THURZOVHO DOMU, nám.SNP 4 Banská Bystrica
Objekt: Aktualizácia PD- stav.úpravy - Sanácia suterénnych priestorov Thurzovho domu - zdravotechnika
Objednávateľ: Stredoslovenské múzeum nám.SNP 4 Banská Bystrica
Zhotoviteľ:
Miesto: Banská Bystrica
Č. | Kód položky | Popis | MJ | Množstvo celkom | Cena jednotková | Cena celkom
1 | 2 | 3 | 4 | 5 | 6 | 7
| HSV | Práce a dodávky HSV
| 1 | Zemné práce
1 | 132201101 | Výkop ryhy do šírky 600 mm v horn.3 do 100 m3 | m3 | 4.065
|  | "výkop ryhy pre výtlačné potrubie" 5,50*0,60*0,25 |  | 0.825
|  | "výkop ryhy pre výtlačné potrubie" 4,50*0,60*1,20 |  | 3.24
|  | Súčet |  | 4.065
2 | 132201109 | Príplatok k cene za lepivosť pri hĺbení rýh šírky do 600 mm zapažených i nezapažených s urovnaním dna v hornine 3 | m3 | 1.22
|  | 4,065*0,30 |  | 1.22
3 | 132201201 | Výkop ryhy šírky 600-2000mm horn.3 do 100m3 | m3 | 25.42
|  | 15,50*1,00*1,64 |  | 25.42
4 | 132201209 | Príplatok k cenám za lepivosť pri hĺbení rýh š. nad 600 do 2 000 mm zapaž. i nezapažených, s urovnaním dna v hornine 3 | m3 | 7.626
|  | 25,420*0,30 |  | 7.626
5 | 151101101 | Paženie a rozopretie stien rýh pre podzemné vedenie, príložné do 2 m | m2 | 46.904
|  | "paženie pre gravitačnú kanalizáciu" 14,30*1,64*2 |  | 46.904
6 | 151101111 | Odstránenie paženia rýh pre podzemné vedenie, príložné hĺbky do 2 m | m2 | 46.904
7 | 162201101.S | Vodorovné premiestnenie výkopku z horniny 1-4 do 20m | m3 | 10.743
8 | 174101001 | Zásyp sypaninou so zhutnením jám, šachiet, rýh, zárezov alebo okolo objektov do 100 m3 | m3 | 18.742
|  | (4,065 + 25,420) - 10,743 |  | 18.742
9 | 175101101 | Obsyp potrubia sypaninou z vhodných hornín 1 až 4 bez prehodenia sypaniny | m3 | 8.594
|  | "obsyp výtlačného potrubia" 10,00*0,40*0,60 |  | 2.4
|  | "obsyp gravitačného potrubia" 15,50*0,41*1,00 |  | 6.355
|  | "odpočet výtlačného potrubia" -10,00*0,18/100 |  | -0.018
|  | "odpočet gravotačného potrubia" -15,50*0,92/100 |  | -0.143
|  | Súčet |  | 8.594
10 | 583310003200.S | Štrkopiesok frakcia 0-32 mm | t | 14.352
|  | 8,594*1,67 |  | 14.352
| 4 | Vodorovné konštrukcie
11 | 451573111 | Lôžko pod potrubie, stoky a drobné objekty, v otvorenom výkope z piesku a štrkopiesku do 63 mm | m3 | 2.15
|  | "Lôžko pod výtlačné potrubie" 10,00*0,10*0,60 |  | 0.6
|  | "Lôžko pod gravitačné potrubie" 15,50*0,10*1,00 |  | 1.55
|  | Súčet |  | 2.15
| 8 | Rúrové vedenie
12 | 871266000 | Montáž kanalizačného PVC-U potrubia hladkého viacvrstvového DN 100 | m | 15.5
13 | 286110002000.S | Rúra PVC hladký, kanalizačný, gravitačný systém Dxr 100x3,2 mm, dĺ. 1 m, SN8 - plnostenná | ks | 14
14 | 286110002300.S | Rúra PVC hladký, kanalizačný, gravitačný systém Dxr 100x3,2 mm, dĺ. 6 m, SN8 - plnostenná | ks | 1
15 | 877266000 | Montáž kanalizačného PVC-U kolena DN 110 | ks | 6
16 | 286510003400 | Koleno PVC-U, DN 110x45° hladká pre gravitačnú kanalizáciu KG potrubia, WAVIN | ks | 5
17 | 286510003600 | Koleno PVC-U, DN 110x87° hladká pre gravitačnú kanalizáciu KG potrubia, WAVIN | ks | 1
18 | 877266024 | Montáž kanalizačnej PVC-U odbočky DN 100 | ks | 1
19 | 286520017800.S | Odbočka 45° PVC, DN 100/100 pre hladký, kanalizačný, gravitačný systém | ks | 1
20 | 892311000 | Skúška tesnosti kanalizácie D 150 | m | 15.5
21 | PC | Napojenie kanalizácie DN 110 na existijúce kanalizačné potrubie | ks | 3
22 | 286510003400 | Koleno PVC-U, DN 110x45° hladká pre gravitačnú kanalizáciu KG potrubia, WAVIN | ks | 2
23 | 894431115 | Montáž revíznej šachty z PVC, DN 315/160 (DN šachty/DN potr. vedenia), hl. 1900 do 2200 mm | ks | 1
24 | Wavin- | Vlnovcová šachtová rúra ID 315 x 3000, IP317300 | ks | 1
25 | Wavin 2 | RŠ DN 315 dno priame T1 110 x 315, IF123000 | ks | 1
26 | Wavin3 | IN SITU spojka PL 110, IF261000 | ks | 1
27 | Wavin5 | Zátka DN 100 | ks | 1
28 | 286620000700 | Plastový PP poklop pachotesný s tesnením typ 315 s madlom na šachtovú rúru, WAVIN | ks | 1
| 99 | Presun hmôt HSV
29 | 998276101 | Presun hmôt pre rúrové vedenie hĺbené z rúr z plast., hmôt alebo sklolamin. v otvorenom výkope | t | 18.517
| PSV | Práce a dodávky PSV
| 721 | Zdravotechnika - vnútorná kanalizácia
30 | 721174000 | Montáž kanalizačného potrubia z PE-HD zváraného natupo D 40 mm | m | 15.625
31 | 286130037500 | Rúra D 40 mm, kanalizačný systém HDPE, dĺ. 5 m, GEBERIT | m | 12.5
32 | 721174042 | Montáž tvarovky kanalizačného potrubia z PE-HD zváraného natupo D 40 mm | ks | 5
33 | 286530065200.S | Koleno 90° s dlhým ramenom PE-HD, DN/D 40/40 mm | ks | 5
34 | 721174042 | Montáž tvarovky kanalizačného potrubia z PE-HD zváraného natupo D 40 mm | ks | 1
35 | 286530122100.S | Redukcia excentrická krátka PE-HD, D 110/40 mm | ks | 1
36 | 721213013.S | Montáž pivničného podlahového vpustu plastového proti vzdutej vode s vodorovným odtokom DN 110 | ks | 2
37 | 286630039000 | Dvorný vpust HL605W, (2,5 l/s), horizontálny odtok DN 110, vodná zápachová uzávierka, plastový rám, liatinová mriežka 226x226 mm, PP | ks | 2
Podlahový vpust, horizontálny odtok, plastový rám 240 x240? mm, liatinovou vtokovou mrežou s odkalovacím košom zápachovým uzáverom. Trieda zaťaženia L15(1500kg)
38 | 721242120.S | Lapač strešných splavenín plastový univerzálny priamy DN 110 | ks | 1
39 | 721290111.S | Ostatné - skúška tesnosti kanalizácie v objektoch vodou do DN 125 | m | 10
40 | 998721101.S | Presun hmôt pre vnútornú kanalizáciu v objektoch výšky do 6 m | t | 0.006
| 722 | Zdravotechnika - vnútorný vodovod
41 | 722221025.S | Montáž guľového kohúta závitového priameho pre vodu G 5/4 | ks | 1
42 | 551110014000 | Guľový uzáver pre vodu Perfecta, 5/4" FF, páčka, niklovaná mosadz, FIV.8363 | ks | 1
43 | 998722101.S | Presun hmôt pre vnútorný vodovod v objektoch výšky do 6 m | t | 0.001
| M | Práce a dodávky M
| 35-M | Montáž čerpadiel, kompresorov a vodohospodárskych zariadení
44 | 350150003 | Montáž ponorného kalového čerpadla | kpl | 1
45 | Grundfos | Kalové čerpadlo Grundfos typ UNILIFT CC5-A1, 230V | ks | 1
Celkom