## 01 - Zadanie
ZADANIE S VÝKAZOM VÝMER
Stavba: Informačný pylón pri vstupe do areálu TTIP Trnava
Objekt: Informačný pylón a úprava vstupu z Mikovíniho ul.
JKSO: 815 94 | [6 empty] | Dátum: 14.5.2018
P.Č. | KCN | Kód položky | Popis | MJ | Množstvo celkom | Jednotková cena zadania | Celková cena zadania
1 | 2 | 3 | 4 | 5 | 6 | 7 | 8
|  | HSV | Práce a dodávky HSV
|  | 1 | Zemné práce
1 | 221 | 113106611 | Rozoberanie zámkovej dlažby všetkých druhov v ploche do 20 m2, -0,2600 t | m2 | 4
2 | 221 | 113208111 | Vytrhanie obrúb betonových, s vybúraním lôžka, záhonových, -0,04000t | m | 4.5
3 | 221 | 113307121 | Odstránenie podkladu v ploche do 200 m2 z kameniva hrubého drveného, hr. do 100 mm, -0,13000t | m2 | 4
4 | 001 | 130201001 | Výkop jamy a ryhy v obmedzenom priestore horn. tr.3 ručne | m3 | 7.02
|  |  | "informačný pylón" 1,8*1,3*3,0 |  | 7.02
5 | 001 | 162601101 | Vodorovné premiestnenie výkopku tr.1-4 do 4000 m | m3 | 7.02
6 | 001 | 167101101 | Nakladanie neuľahnutého výkopku z hornín tr.1-4 do 100 m3 | m3 | 7.02
7 | R | Mesto Trnava | Poplatok za uloženie stavebnej sute a zeminy na skládku | t | 13.338
|  |  | 7,02*1,9 |  | 13.338
8 | R | skládka ASA | Uloženie stavebnej sute a zeminy na skládku | t | 13.338
|  | 2 | Zakladanie
9 | 011 | 275313612 | Betón základových pätiek, prostý tr.C 20/25 | m3 | 6.674
|  |  | "informačný pylón" 1,8*1,2*3,0*1,03 |  | 6.674
|  | 3 | Zvislé a kompletné konštrukcie
10 | 015 | 338121123 | Osadenie stĺpika železobetónového so zabetónovaním pätky o objeme do 0.15 m3 | ks | 9
11 | 592 | 5923110000 | Stĺpik plotový železobetónový KZV 5-220 15x15x220 | ks | 7.07
|  |  | 7 * 1,01 |  | 7.07
|  | 5 | Komunikácie
12 | 221 | 564231111 | Podklad alebo podsyp zo štrkopiesku s rozprestretím, vlhčením a zhutnením po zhutnení hr.100 mm | m2 | 6
13 | 221 | 596911111 | Kladenie zámkovej dlažby hr.6cm pre peších do 20 m2 | m2 | 6
14 | GH0 | H6ZS | Dlažby Low value Haka 6 Premac HAKA 6Z SIVÁ | m2 | 6
|  | 9 | Ostatné konštrukcie a práce-búranie
15 | 221 | 916561111 | Osadenie záhon. obrubníka betón., do lôžka z bet. pros. tr. C 10/12,5 s bočnou oporou | m | 5
16 | 592 | 5921745405 | Obrubník betónový záhonový 100x5x20 cm | ks | 5
17 | 015 | 966067112 | Rozobratie plotov výšky do 250 cm, z drôteného pletiva alebo z plechu, -0,01000t | m | 15
|  |  | 2,28+2,26+0,09+1,36+0,09+2,47+2,53+2,53+1,3+0,09 |  | 15
18 | 221 | 979082213 | Vodorovná doprava sutiny so zložením a hrubým urovnaním na vzdialenosť do 1 km | t | 1.89
19 | 221 | 979082219 | Príplatok k cene za každý ďalší aj začatý 1 km nad 1 km | t | 5.67
20 | 221 | 979087213 | Nakladanie na dopravné prostriedky pre vodorovnú dopravu vybúraných hmôt | t | 1.89
21 | 013 | 979089012-mesto | Poplatok za skladovanie - betón, tehly, dlaždice (17 01 ), ostatné | t | 1.89
22 | 013 | 979089019-asa | Uloženie za skladovanie - betón, tehly, dlaždice (17 01 ), ostatné | t | 1.89
|  | PSV | Práce a dodávky PSV
|  | 767 | Konštrukcie doplnkové kovové
23 | R | 767120502 | Informačný pylón - oceľová konštrukcia, opláštenie, osvetlenie, reklamné nápisy | kompl | 1
24 | 767 | 767911130 | Montáž oplotenia strojového pletiva, s výškou do 1,6 do 2,0 m | m | 16.74
|  |  | 15,0-1,36+3,1 |  | 16.74
25 | 313 | 3131102800 | Tkanina so štvorcovými okami 153110 12,5/1,60 mm | m2 | 6
26 | 767 | 767920220 | Montáž vrát a vrátok k oploteniu osadzovaných na stĺpiky oceľové, s plochou jednotlivo nad 2 do 4 m2 | ks | 1
27 |  | 5531115001 | Stĺpik k vstupnej pránke - repasia | ks | 2
|  | M | M
|  | D1dod | Elektromontáže - montáž
28 | R |  | CYKY-J 5x2.5 mm2 , pevne | m | 32
29 | R |  | do 20 kg | ks | 1
30 | R |  | Drát 8 drát o 8mm(0,40kg/m), pevne | m | 6
31 | R |  | Drát 10 drát o 10mm(0,62kg/m), pevne | m | 16
32 | R |  | SZ zkušební | ks | 4
33 | R |  | ST02 na vodovodní potrubí | ks | 4
34 | R |  | SJ02 k zemnící tyči 2xM8 | ks | 4
35 | R | Pol261 | Podiel pridružených výkonov | kompl | 1
|  | D1dod | Elektromontáže - dodávky
|  | D2 | KABEL SILOVÝ,IZOLACE PVC S VODIČEM PE
36 | Pol |  | CYKY-J 5x2.5 mm2 , pevne | m | 32
37 | Pol |  | rozvádzač RBS1 | ks | 1
|  | D5 | OCELOVÝ DRÁT POZINKOVANÝ
38 | Pol |  | Drát 8 drát o 8mm(0,40kg/m), pevne | m | 6
39 | Pol |  | Drát 10 drát o 10mm(0,62kg/m), pevne | m | 16
|  | D6 | Svorka
40 | Pol |  | SZ zkušební | ks | 4
41 | Pol |  | ST02 na vodovodní potrubí | ks | 4
42 | Pol |  | SJ02 k zemnící tyči 2xM8 | ks | 4
|  | D7 | ZEMNIČE
43 | Pol |  | ZT 2,0t zemnící tyč z "T" profilu, L 2000mm | ks | 4
|  | D8 | JÍMACÍ TYČ A OCHRANNÁ TRUBKA
44 | Pol |  | JK 1,0 s kovaným hrotem, L 1000mm | ks | 4
|  | D9 | TRUBKA
45 | Pol |  | FXKVR90 Trubka FXKVR 90,PE,-40-¸ 100-C | m | 5
|  | D10 | ŘEZÁNÍ SPÁRY
46 | Pol |  | V asfaltu nebo betonu | m | 5.6
|  | D11 | HLOUBENÍ KABELOVÉ RÝHY
47 | Pol |  | Zemina třídy 3, šíře 300mm,hloubka 350mm | m | 24
|  | D12 | ZŘÍZENÍ KABELOVÉHO LOŽE
48 | Pol |  | Z prosáté zeminy, se zakrytím kabelu cihlami-napříč kabelu | m | 24
|  | D13 | FOLIE VÝSTRAŽNÁ Z PVC
49 | Pol |  | Do šířky 20cm | m | 26
|  | D14 | ZÁHOZ KABELOVÉ RÝHY
50 | Pol |  | Zemina třídy 3, šíře 300mm,hloubka 350mm | m | 1
|  | D15 | PODKLADOVÁ VRSTVA
51 | Pol |  | Z betonu nebo hlinobetonu | m3 | 0.1
|  | D16 | ÚPRAVA POVRCHU
52 | Pol |  | Provizorní úprava terénu v zemina třídy 3 | m2 | 14.4
53 | Pol | Pol181 | Podružný materiál | kompl | 1
Celkom