## PZ2_Výkaz výmer
Príloha č. 2 k zmluve o dielo:
Stavebné úpravy miestnej komunikácie na ulici Moskovská v Košiciach
VÝKAZ VÝMER
P.č. | POPIS | M.J. | MNOŽSTVO | CENA ZA M.J. | CENA ZA POL. CELKOM
1 | Odstránenie asfaltového podkladu alebo krytu frézovaním plôch nad 500 m2 hr. 50 mm vr. naloženia na dopravný prostr., odvozu do 10 km, očistenia povrchu od fréz. plochy s nutným ručným odstránením živ. krytu okolo prekážok, očistenia vozovky | m2 | 600
2 | Odstránenie asfaltového podkladu alebo krytu frézovaním plôch nad 500 m2 hr. 40 mm vr. naloženia na dopravný prostr., odvozu do 10 km, očistenia povrchu od fréz. plochy s nutným ručným odstránením živ. krytu okolo prekážok, očistenia vozovky | m2 | 600
3 | Odstránenie krytu v ploche jednotlivo do 200 m2 asfaltového hr. vrstvy do 50 mm vr. očistenia povrchu, naloženia vybúr. mater. na dopravný prostr., odvozu do 10 km, zloženia, poplatku za uskladnenie | m2 | 25
4 | Rezanie existujúceho asfaltového krytu alebo podkladu hĺbky nad 50 do 100 mm | m | 65
5 | Rezanie existujúceho asfaltového krytu alebo podkladu hĺbky do 50 mm | m | 10
6 | Odstránenie podkladu v ploche jednotlivo do 200 m2 z betónu prostého, hr. vrstvy do 250 mm vr. naloženia na doprav. prostr., odvozu do 10 km, zloženia a poplatku za uskladnenie | m2 | 100
7 | Odstránenie podkladu v ploche jednotlivo do 200 m2 z betónu prostého, hr. vrstvy do 100 mm vr. naloženia na doprav. prostr., odvozu do 10 km, zloženia a poplatku za uskladnenie | m2 | 25
8 | Podklad z prostého betónu C 12/15 hr. do 250 mm vr. položenia, zhutnenia a ošetrenia povrchu vodou | m2 | 100
9 | Podklad z prostého betónu C 12/15 hr. 100 mm vr. položenia, zhutnenia a ošetrenia povrchu vodou | m2 | 25
10 | Postrek živičný spojovací bez posypu kamenivom z cestnej emulzie v množstve od 0,50 do 0,80 kg/m2 | m2 | 1200
11 | Asfaltový betón modifikovaný s rozprestretím a zhutnením, po zhutnení tr. I, AC O 11, PMB I, hr. 50 mm | m2 | 600
12 | Asfaltový betón s rozprestretím a zhutnením, po zhutnení tr. I, AC L 16, I, hr. 50 mm | m2 | 600
13 | Asfaltový betón s rozprestretím a zhutnením, AC O 8, II, hr. 40 mm | m2 | 5
14 | Vyspravenie jestv. krytu vozovky asfaltovým betónom AC L 16, I hr. 50 mm vr. rozprestrenia a zhutnenia | m2 | 200
15 | Vytrhanie obrubníka kamen. stojat. s vybúraním bet. lôžka a výplne škár vr. naloženia vybúr. hmôt a sutí na doprav. prostr., odvozu do 10 km, zloženia a poplatku za uskladnenie | m | 10
16 | Osadenie obrubníka betónového stojat. s bočnou oporou z bet. prostého C 10/12,5 do lôžka hr. 50 až 100 mm z betónu prostého C 10/12,5 vr. vyplnenia a zatretia škár cementovou maltou | m | 20
2020-01-16 | Obrubník betónový 1000x250x150 mm | m | 10.5
2020-02-16 | Obrubník betónový 500x50x200 mm | m | 10.5
17 | Výšková úprava dažďov. vpustu - zvýšením vr. vybúrania jestv. podkladu a rámu, odstránenia uvoľnených častí, doplnenia vyrovn. plast. prstenca s použ. zálievkovej malty neobsahuj. chlorid, odolnej proti soli, olejom, s krátkou dobou tuhnutia, vysokou zaťažiteľnosťou, dobetón. podkladu, znovuosadenia rámu a mreže, naloženia vybúr. sute na dopr. prostr., odvozu do 10 km, zloženia a poplatku za uskladnenie | ks | 1
18 | Výšková úprava poklopu - zvýšením vr. vybúrania jestv. podkladu a rámu, odstránenia uvoľnených častí, doplnenia vyrovn. plast. prstenca s použ. zálievkovej malty neobsahuj. chlorid, odolnej proti soli, olejom, s krátkou dobou tuhnutia, vysokou zaťažiteľnosťou, dobetón. podkladu, znovuosadenia rámu a poklopu, naloženia vybúr. sute na dopr. prostr., odvozu do 10 km, zloženia a poplatku za uskladnenie | ks | 1
19 | Kladenie dlažby/dlažobných prvkov pre nevidiacich a slabozrakých do lôžka z kamen. drven. fr. 4/8 mm, vypln. škár kamen. ťaž. drob./pieskom fr. 0/2 mm, zhutnenie | m2 | 20
2020-01-19 | Betónová dlažba s výstupkami/drážkami červená; 200x200 mm, hr. 60 mm (výstupky tvaru guľových zvrchlíkov s priemerom 20 - 25 mm a výškou cca 5 mm, hustota zvrchlíkov - 4 ks/dm2, pozdĺžne drážky (žliabky) hĺ. 3 - 5 mm, š. 8 - 12 mm, vzájomná vzdialenosť 25 - 40 mm) | m2 | 14.08
2020-02-19 | Betónová dlažba sivá, 200x200 mm, hr. 60 mm | m2 | 7.92
20 | Rozprestrenie a urovnanie ornice do hr. 100 mm vr. odstránenia pevných častí, urovnania výškov. rozdielov, uhrabania, osiatia povrchu trávou v mn. 0,03 kg/m2 (trávna zmes pre parkový trávnik), uhrabania, zaliatia vodou v mn. 10-15 l/m2 a dodávky potr. komponentov | m2 | 10
21 | ŠD; 0/31,5 Gc vr. rozprestrenia a zhutnenia | m3 | 5
22 | Dočasné dopravné značenie podľa projektu organ. dopravy a dočasného dopravného značenia | kpl. | 1
23 | Projekt organizácie dopravy a dočasného dopravného značenia | kpl. | 1
| Cena bez DPH: | €
| DPH 20 % | €
| Cena vrátane DPH: | €