## PZ2-Výkaz výmer
Príloha č. 2 k zmluve o dielo:
Stavebné úpravy miestnej komunikácie na ulici Opatovská cesta v Košiciach
VÝKAZ VÝMER
P.č. | POPIS | M.J. | MNOŽSTVO | CENA ZA M.J. | CENA ZA POL. CELKOM
1 | Odstránenie asfaltového podkladu alebo krytu frézovaním plôch nad 500 m2 hr. 50 mm vr. naloženia na dopravný prostr., odvozu do 10 km, očistenia povrchu od fréz. plochy s nutným ručným odstránením živ. krytu okolo prekážok, očistenia vozovky | m2 | 660
2 | Odstránenie asfaltového podkladu alebo krytu frézovaním plôch nad 500 m2 hr. 40 mm vr. naloženia na dopravný prostr., odvozu do 10 km, očistenia povrchu od fréz. plochy s nutným ručným odstránením živ. krytu okolo prekážok, očistenia vozovky | m2 | 660
3 | Rezanie existujúceho asfaltového krytu alebo podkladu hĺbky nad 50 do 100 mm | m | 70
4 | Odstránenie podkladu v ploche jednotlivo do 200 m2 z betónu prostého, hr. vrstvy do 250 mm vr. naloženia na doprav. prostr., odvozu do 10 km, zloženia a poplatku za uskladnenie | m2 | 220
5 | Podklad z prostého betónu C 12/15 hr. do 250 mm vr. položenia, zhutnenia a ošetrenia povrchu vodou | m2 | 220
6 | Zhotovenie vrstvy z geomreže s presahom | m2 | 792
7 | Geomreža zo sklenených vlákien pre spevnenie asfaltového krytu, samolep., min. parametre: pevnosť v ťahu 100/100 kN/m, predĺženie pri pretrhnutí 2,5 %, šírka 3 m | m2 | 792
8 | Postrek živičný spojovací bez posypu kamenivom z cestnej emulzie v množstve od 0,50 do 0,80 kg/m2 | m2 | 1980
9 | Asfaltový betón modifikovaný s rozprestretím a zhutnením, po zhutnení tr. I, AC O 11, PMB I, hr. 50 mm | m2 | 660
10 | Asfaltový betón s rozprestretím a zhutnením, po zhutnení tr. I, AC L 16, I, hr. 50 mm | m2 | 660
11 | Vyspravenie jestv. krytu vozovky asfaltovým betónom AC L 16, I hr. 50 mm vr. rozprestrenia a zhutnenia | m2 | 220
12 | Vytrhanie obrubníka kamen. stojat. s vybúraním bet. lôžka a výplne škár vr. naloženia vybúr. hmôt a sutí na doprav. prostr., odvozu do 10 km, zloženia a poplatku za uskladnenie | m | 90
13 | Osadenie obrubníka betónového stojat. s bočnou oporou z bet. prostého C 10/12,5 do lôžka hr. 50 až 100 mm z betónu prostého C 10/12,5 vr. vyplnenia a zatretia škár cementovou maltou | m | 90
13.1 | Obrubník betónový 1000x250x150 mm | m | 94.5
14 | Rozprestrenie a urovnanie ornice do hr. 100 mm vr. odstránenia pevných častí, urovnania výškov. rozdielov, uhrabania, osiatia povrchu trávou v mn. 0,03 kg/m2 (trávna zmes pre parkový trávnik), uhrabania, zaliatia vodou v mn. 10-15 l/m2 a dodávky potr. komponentov | m2 | 90
15 | ŠD; 0/31,5 Gc vr. rozprestrenia a zhutnenia | m3 | 10
16 | Dočasné dopravné značenie podľa projektu organ. dopravy a dočasného dopravného značenia | kpl. | 1
17 | Projekt organizácie dopravy a dočasného dopravného značenia | kpl. | 1
| Cena bez DPH: | €
| DPH 20 % | €
| Cena vrátane DPH: | €