## P2 ROZPOČET
Príloha č. 2 k zmluve o dielo: Prepojovacia komunikácia Pereš - Lorinčík II
ROZPOČET (výkaz výmer)
Stavba: Prepojovacia komunikácia Pereš - Lorinčík II
Objednávateľ: MESTO KOŠICE, Trieda SNP 48, Košice
Zhotoviteľ: |  |  |  |  | Spracoval:
Miesto: Košice - Lorinčík |  |  |  |  | Dátum:
Č. | Kód položky | Popis | MJ | Množstvo celkom | Jednotková cena zadania | Celková cena zadania
1 | 2 | 3 | 4 | 5 | 6 | 7
Objekt: SO 01 - Komunikácie a spevnené plochy
| HSV | Práce a dodávky HSV
| 1 | Zemné práce
1 | 113106121 | Rozoberanie dlažby, z betónových alebo kamenin. dlaždíc, dosiek alebo tvaroviek, -0,13800t | m2 | 275
|  | 220,0*1,25 |  | 275
2 | 121101113 | Odstránenie ornice s premiestn. na hromady, so zložením na vzdialenosť do 100 m a do 10000 m3 | m3 | 1608.453
|  | (3616,4+857,4+502,5+129,9)*1,05*0,3 |  | 1608.453
3 | 122201103 | Odkopávka a prekopávka nezapažená v hornine 3, nad 1000 do 10000 m3 | m3 | 4538.45
4 | 122201109 | Odkopávky a prekopávky nezapažené. Príplatok k cenám za lepivosť horniny 3 | m3 | 2269.225
|  | 4538,45 * 0,5 |  | 2269.225
5 | 132201101 | Výkop ryhy do šírky 600 mm v horn.3 do 100 m3 | m3 | 70
|  | 350,0*0,4*0,5 |  | 70
6 | 132201109 | Príplatok k cene za lepivosť pri hĺbení rýh šírky do 600 mm zapažených i nezapažených s urovnaním dna v hornine 3 | m3 | 35
|  | 70 * 0,5 |  | 35
7 | 132201202 | Výkop ryhy šírky 600-2000mm horn.3 od 100 do 1000 m3 | m3 | 134.352
|  | (28,8+64,5)*1,2*1,2 |  | 134.352
8 | 132201209 | Príplatok k cenám za lepivosť pri hĺbení rýh š. nad 600 do 2 000 mm zapaž. i nezapažených, s urovnaním dna v hornine 3 | m3 | 134.352
9 | 133211101 | Hĺbenie šachiet v hornine tr. 3 súdržných - ručným náradím plocha výkopu do 4 m2 | m3 | 9
|  | 2*1,5*1,5*2,0 |  | 9
10 | 133211109 | Príplatok za lepivosť pri hĺbení šachiet ručným alebo pneumatickým náradím v horninách tr. 3 | m3 | 4.5
|  | 9 * 0,5 |  | 4.5
11 | 162301131 | Vodorovné premiestnenie výkopku po nespevnenej ceste z horniny tr.1-4 v množstve nad 100 do 1000 m3 na vzdialenosť do 500 m | m3 | 1380.12
|  | 556,1+824,02 |  | 1380.12
12 | 162501142 | Vodorovné premiestnenie výkopku po spevnenej ceste z horniny tr.1-4 v množstve nad 1000 do 10000 m3 na vzdialenosť do 3000 m | m3 | 4872.162
|  | 1608,453+4538,45+70,0+134,352+9,0-556,1-107,973-(691,5+3428,599)*0,2 |  | 4872.162
13 | 162501143 | Vodorovné premiestnenie výkopku po spevnenej ceste z horniny tr.1-4 v množstve nad 1000 do 10000 m3, príplatok k cene za každých ďalšich a začatých 1000 m | m3 | 4872.162
14 | 167102102 | Nakladanie neuľahnutého výkopku z hornín tr.1-4 nad 1000 do 10000 m3 | m3 | 6252.282
|  | 1380,12+4872,162 |  | 6252.282
15 | 171101103 | Uloženie sypaniny do násypu súdržnej horniny s mierou zhutnenia nad 96 do 100 % podľa Proctor-Standard | m3 | 556.1
16 | 171151101 | Hutnenie bokov násypov z hornín súdržných a sypkých | m2 | 3428.599
|  | 214,3*2,83+350,0*6,66+363,8*1,35 |  | 3428.599
17 | 171201203 | Uloženie sypaniny na skládky nad 1000 do 10000 m3 | m3 | 6252.282
18 | 171209002 | Poplatok za skladovanie - zemina a kamenivo (17 05) ostatné | t | 11254.108
|  | 6252,282*1,8 |  | 11254.108
19 | 174101002 | Zásyp sypaninou so zhutnením jám, šachiet, rýh, zárezov alebo okolo objektov nad 100 do 1000 m3 | m3 | 107.973
|  | 350,0*0,4*0,3+93,3*1,2*0,55+2*1,465*1,5 |  | 107.973
20 | 180402111 | Založenie trávnika parkového výsevom v rovine do 1:5 | m2 | 691.5
|  | 461,0*1,5 |  | 691.5
21 | 0057211200 | Trávové semeno - parková zmes | kg | 123.603
|  | (691,5+3428,599)*0,03 |  | 123.603
22 | 180402113 | Založenie trávnika parkového výsevom na svahu nad 1:2 do 1:1 | m2 | 3428.599
23 | 181101102 | Úprava pláne v zárezoch v hornine 1-4 so zhutnením | m2 | 5952.44
|  | (3616,4+857,4+502,5+129,9+350,0*0,4+93,3*1,3+4*3,0*0,5+199,5+96,0)*1,05 |  | 5952.44
24 | 181301113 | Rozprestretie ornice v rovine, plocha nad 500 m2,hr. do 200 mm | m2 | 691.5
25 | 182201101 | Svahovanie trvalých svahov v násype | m2 | 3428.599
26 | 182301133 | Rozprestretie ornice na svahu so sklonom nad 1:5, plocha nad 500 m2,hr.nad 150 do 200 mm | m2 | 3428.599
| 3 | Zvislé a kompletné konštrukcie
27 | 338171122 | Osadenie stĺpika oceľového do výšky 2.60m so zabetónovaním | ks | 86
|  | 68+17+1 |  | 86
28 | 4044777000 | Stĺpik Zn, f60 mm / 1 bm | ks | 63
|  | 18*3,5 |  | 63
29 | 4044777004 | Objímka, f60 mm | ks | 42
|  | 21*2 |  | 42
30 | 4044777006 | Stĺpik viečko, f60 mm | ks | 18
| 4 | Vodorovné konštrukcie
31 | 451571111 | Lôžko zo štrkopiesku hr.vrstvy do 100 mm | m2 | 445.156
|  | 350,0*0,4+353,2*0,53+93,3*1,2+4*3,0*0,5 |  | 445.156
32 | 451971111 | Položenie podklad. vrstvy z geotext., s prekrytím pásov 150 mm, s uchytením sponami z beton. ocele | m2 | 5406.518
|  | 3616,4*1,3*1,15 |  | 5406.518
33 | 6936657090 | FIBERTEX - Chémia Servis, netkaná PP separačno-filtračná geotextília 230g/m2, F-35, obj.č. GTX/FI/011 alebo ekvivalent. | m2 | 5514.648
|  | 5406,518 * 1,02 |  | 5514.648
| 5 | Komunikácie
34 | 564782111 | Podklad alebo kryt z kameniva hrubého drveného veľ. 32-63mm (vibr.štrk) po zhut.hr. 300 mm - geodoska | m2 | 4701.32
|  | 3616,4*1,3 |  | 4701.32
35 | 564851111 | Podklad zo štrkodrviny SD 31,5 (45) Gc s rozprestrením a zhutnením, hr.po zhutnení 150 mm | m2 | 1874.565
|  | (857,4+502,5+129,9+199,5+96,0)*1,05 |  | 1874.565
36 | 564861111 | Podklad zo štrkodrviny SD 31,5 (45) Gc s rozprestrením a zhutnením, hr.po zhutnení 200 mm | m2 | 3797.22
|  | 3616,4*1,05 |  | 3797.22
37 | 567123821 | Podklad z cementom stmelenej zmesi CBGM C8/10 22 s rozprestrením a zhutnením, hr.150 mm | m2 | 1785.3
|  | 857,4+502,5+129,9+199,5+96,0 |  | 1785.3
38 | 567133825 | Podklad z cementom stmelenej zmesi CBGM C8/10, 22 s rozprestrením a zhutnením, hr.200 mm | m2 | 3616.4
39 | 573191111 | Náter infiltračný katiónaktívnou emulziou v množstve 1, 00 kg/m2 | m2 | 4473.8
|  | 3616,4+857,4 |  | 4473.8
40 | 573211111 | Postrek asfaltový spojovací bez posypu kamenivom z asfaltu cestného v množstve od 0, 50 do 0,70 kg/m2 | m2 | 4473.8
41 | 577141212 | Betón asfaltový po zhutnení II.tr. AC 11 O, hr.50mm | m2 | 4473.8
|  | 3616,4+857,4 |  | 4473.8
42 | 577141222 | Betón asfaltový po zhutnení II.tr. AC 22 L, hr.50mm | m2 | 857.4
43 | 577161224 | Betón asfaltový po zhutnení II.tr. AC 22 L, hr.70 mm | m2 | 3616.4
44 | 596911112 | Kladenie zámkovej dlažby hr.6cm nad 20 m2 | m2 | 660.1
|  | 502,5+129,9+27,7 |  | 660.1
45 | 5922901940 | Betónová mrazuvzdorná dlažba odolná voči UV žiareniu a posypovým soliam, so zvýšenou odolnosťou a oderuvzdornosťou, protišmyková 6 cm, sivá 20/20 cm | m2 | 507.525
|  | 502,5 |  | 502.5
46 | 5922901980 | Betónová mrazuvzdorná dlažba odolná voči UV žiareniu a posypovým soliam, so zvýšenou odolnosťou a oderuvzdornosťou, protišmyková 6 cm, piesková 10/20 cm | m2 | 125.644
|  | 129,9-5,50 |  | 124.4
47 | 5922901960 | Betónová mrazuvzdorná dlažba odolná voči UV žiareniu a posypovým soliam, so zvýšenou odolnosťou a oderuvzdornosťou, protišmyková 6 cm, čierna 10/20 cm | m2 | 5.555
|  | 5,5 * 1,01 |  | 5.555
48 | 5922902260 | Betónová mrazuvzdorná dlažba pre nevidiacich 40/40/8 cm s drážkami, sivá | ks | 40
49 | 5922902280 | Betónová mrazuvzdorná dlažba pre nevidiacich 20/20/8 cm s výstupkami, červená | ks | 542
50 | 596911212 | Kladenie zámkovej dlažby hr. 8 cm pre peších nad 20 m2 so zriadením lôžka z kameniva hr. 4 cm | m2 | 27
51 | 596912111 | Kladenie dlažby z vegetačných tvárnic (bez lôžka) veľkosti do 0,25 m2 hr. 8 cm do 20 m2 | m2 | 13
52 | 5922902790 | Zatrávňovacia betónová dlažba 40/40/8 cm, sivá | m2 | 13.13
|  | 13 * 1,01 |  | 13.13
53 | 597761111 | Rigol dláždený do lôžka z betónu prostého tr.C 8/10 z betónových dosiek akejkoľvek veľkosti | m2 | 441.5
|  | 353,2*1,25 |  | 441.5
54 | 5922903050 | Betónová mrazuvzdorná prídlažba pre pozemné komunikácie 50/25/8 cm, sivá | ks | 3532
55 | 9990000012 | Páska pre nevidiacich (Z8a) - 2 * 3 pásky | m | 18.2
| 8 | Rúrové vedenie
56 | 894411121 | Zhotovenie šachty kanalizačnej s obložením dna betónom tr. C 25/30 DN n. 200-300 | ks | 2
57 | 592243800 | Prefabrikát betónový-vstupná šachta TBS 15-100 Ms 60x100x9 | kus | 4
58 | 592246500 | Prefabrikát betónový-kónus TBS 1-57 Ms 57,6x100/60x9 | kus | 2
59 | 899104111 | Osadenie poklopu liatinového a oceľového vrátane rámu hmotn. nad 150 kg | ks | 2
60 | 552421510 | Poklop vstupný-nosnosť 40T D60 | kus | 2
| 9 | Ostatné konštrukcie a práce-búranie
61 | 911131111 | Osadenie a montáž cestného zábradlia oceľového s oceľovými stĺpikmi | m | 142.3
|  | 135,0+7,3 |  | 142.3
62 | 5534630000 | Trojmadlo, vzdialenosť medzi stĺpikmi 2,0 m | m | 142.3
63 | 913151111 | Osadenie alebo montáž dočasného dopravného značenia | súbor | 1
64 | 914001111 | Osadenie a montáž cestnej zvislej dopravnej značky na stľpik, stľp,konzolu alebo objekt | ks | 22
65 | 4044794330 | DZ 331 (II7a) „Zastávka" ,pozink.dopr.značka, základný rozmer 500x500 mm, fólia RA2* (R3A, R3B) | ks | 1
66 | 4044792020 | DZ 270+DZ 531 (IP16) „Zákaz zastavenia +Vyhradené parkovanie,fólia RA2* (R3A, R3B) (500x700mm) | ks | 2
pozinkovaná, základný rozmer 500x700 mm
67 | 4044791680 | DZ 326 (IP7) „Priechod pre cyklistov“, pozink. dopr. značka, základný rozmer 500x500 mm, fólia RA2* (R3A, R3B) | ks | 2
68 | 4044791660 | DZ 325 (IP6) „Priechod pre chodcov“, pozink. dopr. značka, základný rozmer 500x500 mm, fólia RA2* (R3A, R3B) | ks | 5
69 | 4044781960 | DZ 306 (P8) „Hlavná cesta“ pozinkovaná, základný rozmer 500x500 mm, fólia RA2 | ks | 4
70 | 4044781800 | DZ 202 (P2) „Stoj daj prednosť v jazde !“ pozinkovaná, základný rozmer 700 mm, fólia RA2 | ks | 1
71 | 4044781780 | DZ 201 (P1 )„Daj prednosť v jazde !“ pozinkovaná, základný rozmer 900 mm, fólia RA2 | ks | 3
72 | 4044787970 | DZ 222 (C12) „Spoločná cestička pre chodcov a cyklistov“, pozink.dopr.značka, základný rozmer 700 mm, fólia RA2 | ks | 1
73 | 4044788000 | DZ 223 (C13) „Oddelená cestička pre chodcov a cyklistov“, pozink.dopr.značka, základný rozmer 700 mm, fólia RA2 | ks | 2
74 | 4044799683 | DZ 27 (E15) „Osoby so zdravotným postihnutím“ zákl.500x500,dodatk.tabuľky I.tr.,EG,7 rokov, plech so zahnutým lisov. okrajom | ks | 1
75 | 915711111 | Vodorovné značenie krytu striekané farbou - pozdĺžnych čiar (deliacich čiar) šírky 125 mm | m | 919.9
76 | 915712111 | Vodorovné značenie krytu striekané farbou - pozdĺžnych čiar (vodiacich prúžkov) šírky 250 mm | m | 779.7
77 | 915719111 | Príplatok k cene za reflexnú úpravu balotinovú - pozdĺžnych čiar (deliacich čiar) šírky 125 mm | m | 919.9
78 | 915719211 | Príplatok k cene za reflexnú úpravu balotinovú - pozdĺžnych čiar (vodiacich prúžkov) šírky 250 mm | m | 779.7
79 | 915721111 | Vodorovné značenie krytu striekané farbou - priečne čiary, plošné značky, symboly (stopčiary, zebry, tiene, šípky, nápisy, priechody) a pod. | m2 | 53.5
80 | 915729111 | Príplatok za reflexnú úpravu balotinovú - priečne čiary, plošné značky, symboly (stopčiary, zebry, tiene, šípky, nápisy, priechody) a pod. | m2 | 53.5
81 | 915791111 | Predznačenie pre značenie striekané farbou z náterových hmôt - pozdĺžnych čiar (deliace čiary, vodiace prúžky) | m | 1699.6
|  | 919,9+779,7 |  | 1699.6
82 | 915791112 | Predznačenie pre vodorovné značenie striekané farbou alebo vykonávané z náterových hmôt | m2 | 53.5
83 | 917862111 | Osadenie chodník. obrub. betón. stojatého s bočnou oporou z betónu prostého tr. C 12/15 do lôžka | m | 2394
|  | 438,9+261,1+7,5+1469,5+20,0+64,0+133,0 |  | 2394
84 | 5922903060 | Obrubník cestný 100/25/15 cm, sivá | ks | 444
85 | 5922903070 | Obrubník cestný 25/25/15 cm, sivá | ks | 1055
86 | 5922903090 | Obrubník cestný, oblúkový 52/25/15 cm (vonkajší rádius R=1,0 m), sivá | ks | 15
87 | 5922903030 | Obrubník rovný 100/20/10 cm, sivá | ks | 1485
88 | 5922903040 | Obrubník betónový cestný nábehový 100/15/20 cm, sivá | ks | 65
89 | 5922902940 | Obrubník betónový parkový 100/20/5 cm, sivá | ks | 135
90 | 9990000001 | Bezbariérový zástavkový obrubník betónový 400/330/1000 priamy | ks | 20
91 | 9990000002 | Bezbariérový zástavkový obrubník betónový 400/330/1000 nábehový pravý | ks | 1
92 | 9990000003 | Bezbariérový zástavkový obrubník betónový 400/330/1000 nábehový ľavý | ks | 1
93 | 918101111 | Lôžko pod obrub., krajníky alebo obruby z dlažob. kociek z betónu prostého tr. C 12/15 | m3 | 144.48
|  | 2064,0*0,07 |  | 144.48
94 | 919411111 | Čelo priepustu z betónu prostého z rúr DN 300 až DN 500 mm | ks | 4
95 | 919511111 | Zhotovenie priepustu z rúr betónových DN 300 mm | m | 28.8
96 | 5922322600 | Rúra betónová pre splaškové odpadné vody TBR 16-30 Ms 30xdĺ.250cm | ks | 13
97 | 919512111 | Zhotovenie priepustu z rúr betónových DN 400 mm | m | 64.5
98 | 5922322800 | Rúra betónová pre odpadné vody TBR 16-40 Ms 40xdĺ.250cm | ks | 27
99 | 919535558 | Obetónovanie rúrového priepustu betónom jednoduchým tr.C 20/25 | m3 | 11.3
|  | 28,8*0,09+64,5*0,135 |  | 11.3
100 | 919721110 | Geomreža pre vystužovanie vrstiev | m2 | 4701.32
|  | 3616,4*1,3 |  | 4701.32
101 | 6936050300 | Geomreže polypropylenové (PP) TENSAR TX 160 alebo ekvivalent | m2 | 4748.333
|  | 4701,32 * 1,01 |  | 4748.333
102 | 919735112 | Rezanie existujúceho asfaltového krytu alebo podkladu hĺbky nad 50 do 100 mm | m | 99
103 | 979084212 | Poplatok za uloženie na skládke | t | 37.95
104 | 979084216 | Vodorovná doprava vybúraných hmôt po suchu bez naloženia, ale so zložením na vzdialenosť do 5 km | t | 37.95
105 | 979087213 | Nakladanie na dopravné prostriedky pre vodorovnú dopravu vybúraných hmôt | t | 37.95
| 99 | Presun hmôt HSV
106 | 998225111 | Presun hmôt pre pozemnú komunikáciu a letisko s krytom asfaltovým akejkoľvek dĺžky objektu | t | 10574.236
| PSV | Práce a dodávky PSV
| 783 | Dokončovacie práce - nátery
107 | 783124520 | Nátery oceľ.konštr. stredných B syntetické dvojnásobné, 1x s emailovaním - 105µm, RAL 6006 | m2 | 103.7
108 | 783124720 | Nátery oceľ.konštr. stredných B syntetické základné - 35µm | m2 | 103.7
|  | 103,7 |  | 103.7
Objekt: SO 02 - Oporné múry OM1, OM2 SO 02.1 - Oporný múr OM3
| HSV | Práce a dodávky HSV
| 1 | Zemné práce
1 | 122201102 | Odkopávka a prekopávka nezapažená v hornine 3, nad 100 do 1000 m3 | m3 | 315.682
|  | 49,2*0,674+17,0*0,786+56,11*4,797 |  | 315.682
2 | 122201109 | Odkopávky a prekopávky nezapažené. Príplatok k cenám za lepivosť horniny 3 | m3 | 157.841
|  | 315,682 * 0,5 |  | 157.841
3 | 162301101 | Vodorovné premiestnenie výkopku tr.1-4 do 500 m | m3 | 186.107
4 | 162501122 | Vodorovné premiestnenie výkopku po spevnenej ceste z horniny tr.1-4, nad 100 do 1000 m3 na vzdialenosť do 3000 m | m3 | 129.575
|  | 315,682-186,107 |  | 129.575
5 | 167101102 | Nakladanie neuľahnutého výkopku z hornín tr.1-4 nad 100 do 1000 m3 | m3 | 129.575
6 | 171201202 | Uloženie sypaniny na skládky nad 100 do 1000 m3 | m3 | 129.575
7 | 171209002 | Poplatok za skladovanie - zemina a kamenivo (17 05) ostatné | t | 233.235
|  | 129,575*1,8 |  | 233.235
8 | 174101001 | Zásyp sypaninou so zhutnením jám, šachiet, rýh, zárezov alebo okolo objektov do 100 m3 | m3 | 186.107
|  | 17,0*2,63+56,11*2,52 |  | 186.107
9 | 181101102 | Úprava pláne v zárezoch v hornine 1-4 so zhutnením | m2 | 140.275
|  | 56,11*2,5 |  | 140.275
| 3 | Zvislé a kompletné konštrukcie
10 | 317321018 | Rímsy múrov a valov z betónu železového tr. C 30/37 | m3 | 7.519
|  | 56,11*0,134 |  | 7.519
11 | 317353111 | Debnenie ríms múrov a valov akéhokoľvek tvaru, priamych, zaoblených alebo zakrivených-zhotovenie | m2 | 28.055
|  | 56,11*0,25*2 |  | 28.055
12 | 317353112 | Debnenie ríms múrov a valov akéhokoľvek tvaru, priamych, zaoblených alebo zakrivených-odstránenie | m2 | 28.055
13 | 317361016 | Výstuž ríms múrov a valov z ocele 10 505 | t | 0.466
14 | 327215211 | Murivo na sucho z lomového kameňa upraveného jednostranne lícované | m3 | 217.86
|  | 49,2*(0,5*1,0+0,8*1,0)+17,0*(0,5*1,0+0,8*1,5)+125,0 |  | 217.86
15 | 9990000002 | Gabióny BLOCK-SK podľa projektu | m3 | 224.396
|  | 217,86 * 1,03 |  | 224.396
16 | 327591111 | Zhotovenie výplne a protimrazových klinov za oporami vrátane zhutnenia z ílu | m3 | 15.353
|  | (17,0+56,11)*1,05*0,2 |  | 15.353
17 | 5812511000 | Zemina špeciálna a upravena surové íl Ge | t | 86.131
|  | 15,353*2,50 |  | 38.383
| 4 | Vodorovné konštrukcie
18 | 451571112 | Lôžko pod dlažby zo štrkopiesku hr.vrstvy nad 100 do 200 mm | m2 | 280.55
|  | 56,11*2,5 |  | 140.275
19 | 451971111 | Položenie podklad. vrstvy z geotext., s prekrytím pásov 150 mm, s uchytením sponami z beton. ocele | m2 | 176.185
|  | 56,11*3,14 |  | 176.185
20 | 6936657090 | Geotextília PES 200g/m2 | m2 | 188.694
|  | 176,185*1,05 |  | 184.994
| 5 | Komunikácie
21 | 597961111 | Rigol dláždený do lôžka z betónu prostého tr. C 8/10 z prefabrikátov šírky rigolu do 1030 mm | m | 56.11
22 | 5922903120 | Odvodňovací betónový žľab 40/40/8 cm, prehĺbenie 1,5 cm, sivá | ks | 142
| 8 | Rúrové vedenie
23 | 871228111 | Ukladanie drenážneho potrubia do pripravenej ryhy z tvrdého PVC priemeru nad 90 do 150 mm | m | 56.11
24 | 2861100200 | Kanalizačné rúry PVC-U hladké s hrdlom 110x 3.0x1000mm | ks | 57.57
|  | 57 * 1,01 |  | 57.57
| 99 | Presun hmôt HSV
25 | 998151111 | Presun hmôt pre obj.8152, 8153,8159,zvislá nosná konštr.z tvárnic,blokov výšky do 10 m | t | 660.676
| VRN | Vedľajšie rozpočtové náklady
| VRN03 | Geodetické práce
109 | 000300012 | Geodetické práce - vykonávané pred a počas výstavby, výškové merania, vytýčenie priestorovej polohy stavby | kpl | 1
110 | 000300013 | Geodetické práce - vykonávané pred výstavbou určenie priebehu nadzemného alebo podzemného existujúceho aj plánovaného vedenia | kpl | 1
111 | 000300021 | Geodetické práce - vykonávané v priebehu výstavby výškové merania | kpl | 1
112 | 000300031 | Geodetické práce - vykonávané po výstavbe zameranie skutočného vyhotovenia stavby | kpl | 1
113 | 000300041 | Geodetické práce - geometrický plán overený katastrálnym odborom OÚ | kpl | 1
| VRN04 | Projektové práce
114 | 000400022 | Projektové práce - stavebná časť (stavebné objekty vrátane ich technického vybavenia). náklady na dokumentáciu skutočného zhotovenia stavby | kpl | 1
115 | 000400041 | Projektové práce - náklady na projekt organizácie dopravy | kpl | 1
| VRN06 | Zariadenie staveniska
116 | 000600024 | Prevádzkové dočasné dopravné značenie | kpl | 1
| VRN10 | Inžinierska činnosť
117 | 001000011 | Inžinierska činnosť - dozory autorský dozor projektanta | kpl | 1
|  | Cena celkom bez DPH: | €
|  | DPH 20%: | €
|  | Cena celkom vrátane DPH: | €