## 6. Zadanie s výkazom výmer a po
ZADANIE S VÝKAZOM VÝMER
Stavba: Divadlo JGT Zvolen
Objekt: Elektroinštalácia - Kongresová sála
Objednávateľ: DJGT Zvolen
Zhotoviteľ:
Miesto. Zvolen |  |  |  |  | Dátum :
Č. | Kód položky | Popis | MJ | Množstvo celkom | Jednotková cena zadania | Celková cena zadania
1 | 2 | 3 | 4 | 5 | 6 | 7
| M | Práce a dodávky M
| 21-M | Elektromontáže
1 | 210010311 | Škatuľa odbočná s viečkom, bez zapojenia (1902, KO 68) kruhová | ks | 73
2 | 3450907010 | Krabica KU 68-1902 | ks | 73
3 | 210010321 | Škatuľa odbočná s viečkom, svorkovnicou vrátane zapojenia (1903, KR 68) kruhová | ks | 38
4 | 3450907510 | Krabica KU 68-1903 | ks | 38
5 | 210010322 | Škatuľa odbočná s viečkom, svorkovnicou vrátane zapojenia (KR 97) kruhová | ks | 6
6 | 3450911000 | Krabica KR-97 | ks | 6
7 | 210010351 | Škatuľová rozvodka z lisov. izolantu vrátane ukončenia káblov a zapojenia vodičov typ 6455-11 do 4 mm2 | ks | 12
8 | 3450927500 | Krabica 6457-11 | ks | 12
9 | 210011302 | Osadenie polyamidovej príchytky do tehlového muriva HM 8 | ks | 164
10 | 2830403500 | Hmoždinka klasická 8 mm T8 typ: T8-PA | ks | 164
11 | 210020303 | Káblový žľab Mars, pozink. vrátane príslušenstva, 62/50 mm vrátane veka a podpery | m | 30
12 | 3450600003 | Káblový žľab 62/50 elektroinštalačný materiál, obj.č. 1516282 | m | 30
13 | 3450600028 | Kryt žľabu 62 elektroinštalačný materiál, obj.č. 1516262 | m | 30
14 | 3450600356 | U – záves 62 elektroinštalačný materiál, obj.č. 1562007 | ks | 26
15 | 3450600466 | Spojovací - sada M6 elektroinštalačný materiál, obj.č. 1240006 | súbor | 2
16 | 210020305 | Káblový žľab Mars, pozink. vrátane príslušenstva, 125/50 mm vrátane veka a podpery | m | 28
17 | 3450600004 | Káblový žľab 125/50 elektroinštalačný materiál, obj.č. 1512582 | m | 28
18 | 3450600031 | Kryt žľabu 125 elektroinštalačný materiál, obj.č. 1512562 | m | 28
19 | 3450600358 | U – záves 125 elektroinštalačný materiál, obj.č. 1512507 | ks | 24
20 | 3450600466 | Spojovací - sada M6 elektroinštalačný materiál, obj.č. 1240006 | súbor | 1
21 | 210040701 | Murárske práce Vysekanie, zamurovanie a začistenie drážka pre rúrku alebo kábel do D 29 mm | m | 210
22 | 210040702 | Murárske práce Vysekanie, zamurovanie a začistenie rážka pre rúrku alebo kábel do D 48 mm | m | 42
23 | 210040711 | Murárske práce Vysekanie, zamurovanie a začistenie otvoru pre krabicu | ks | 115
24 | 210040712 | Murárske práce Vysekanie, zamurovanie a začistenie otvor cez stenu | ks | 4
25 | 210040722 | Murárske práce Vysekanie, zamurovanie a začistenie otvor pre RP | ks | 1
26 | 210100101 | Ukončenie Cu a Al drôtov a lán včítane zapojenie, jedna žila, vodič s prierezom do 16 mm2 | ks | 9
27 | 210100251 | Ukončenie celoplastových káblov zmrašť. záklopkou alebo páskou do 4 x 10 mm2 | ks | 36
28 | 210110041 | Spínač polozapustený a zapustený vrátane zapojenia jednopólový - radenie 1 | ks | 1
29 | 3450201280 | Spínač 1 IP20 | ks | 1
30 | 210110043 | Spínač polozapustený a zapustený vrátane zapojenia sériový prep.stried. - radenie 5 A | ks | 5
31 | 3450201430 | Prepínač 5 B1 IP20 | ks | 5
32 | 210110044 | Spínač polozapustený a zapustený vrátane zapojenia dvojitý prep.stried. - radenie 5 B | ks | 3
33 | 3450201910 | Prepínač 5A IP20 | ks | 3
34 | 210110045 | Spínač polozapustený a zapustený vrátane zapojenia stried.prep.- radenie 6 | ks | 15
35 | 3450201530 | Prepínač 6 IP20 | ks | 15
36 | 210110046 | Spínač polozapustený a zapustený vrátane zapojenia krížový prep.- radenie 7 | ks | 7
37 | 3450201620 | Prepínač 7 3553-07289 B2 matný biely | ks | 7
38 | 210111011 | Domová zásuvka polozapustená alebo zapustená vrátane zapojenia 10/16 A 250 V 2P + Z | ks | 51
39 | 3450317700 | Zásuvka polozapustená jednoduchá | ks | 51
40 | 210111041 | Zásuvka PC 2xRJ45 | ks | 7
41 | 3450316500 | Zásuvka PC - 2xRJ45 | ks | 7
42 | 210111042 | Zásuvka TV | ks | 4
43 | 3450316000 | Zásuvka TV | ks | 4
44 | 210120405 | Istič vzduchový trojpólový do 63 A | ks | 1
45 | 3580760182 | Istič LPN-40B-3 | ks | 1
46 | 210190001 | Montáž HUP a PA | ks | 1
47 | 210190004 | Doplnenie rozvádzača RA3.1 | ks | 1
48 | 210190005 | Montáž oceľolechovej rozvodnice do váhy 200 kg | ks | 1
49 | 3570100300 | Prípojnica pospájania HUP | ks | 1
50 | 3570102100 | Rozvádzač RP3 | ks | 1
51 | 210200006 | Svietidlo LED interiérové - montáž | ks | 70
52 | 3480718850 | Fueva 1 96251 priemer 170cm | ks | 4
53 | 3480719010 | Somerton 1 49398 | ks | 7
54 | 3480719020 | Bedington 49784 | ks | 6
55 | 3480719030 | Bedington 49776 | ks | 4
56 | 3480719040 | Fueva 1 96055 | ks | 6
57 | 3480719050 | Kalunga 91 282 | ks | 12
58 | 3480718900 | Newton 4948 - lampička | ks | 2
59 | 3480718910 | Orbit Black | ks | 1
60 | 3480718920 | Noventa 95007 | ks | 3
61 | 3480718930 | Sadrové svietidlo Zambelis S | ks | 24
62 | 3480718940 | Osvetlenie obrazu PHILIPS 50573/31/PN | ks | 1
63 | 210200107 | Svietidlo žiarovkové - reflektor | ks | 6
64 | 3480167200 | Svietidlo reflektorové EUROLITE LED PAR 56 RGB | ks | 6
65 | 210200111 | Núdzové svietidlá nástenne, stropné, 1x8 W, núdzový režim, IP 22 | ks | 5
66 | 3480723740 | Núdzové svietidlá IP54 LED /1hod, len núdz.režim | ks | 5
67 | 210203004 | LED pás samolepiaci v lište Al s krytom 6 / 12 W, 24 V , IP 20 | m | 51
68 | 3480725130 | LED TAPE FLEX samolepiaci pásik 60LED/1m warmWhite 6W 24V 1m | m | 51
69 | 3480725600 | LED Príslušenstvo - ukončovacia záslepka 13451345 Príchytka profilov PDS4, MICRO matný chróm | ks | 10
70 | 3480725630 | Profily pre LED 0949 Cloniaci kryt opálový s priepustnosťou 65%, pružnejší | m | 51
71 | 210203030 | LED napájaci zdroj | ks | 10
72 | 3480570740 | LED napájací zdroj MEANWELL 12V/100W IP67 | ks | 10
73 | 210881002 | Kábel bezhalogénový, medený uložený voľne N2XH 0,6/1,0 kV 6 | m | 24
74 | 3410350845 | N2XH 6 Nehorľavý kábel bez funkčnosti VDE | m | 24
75 | 210881004 | Kábel bezhalogénový, medený uložený voľne N2XH 0,6/1,0 kV 16 | m | 15
76 | 3410350847 | N2XH 16 Nehorľavý kábel bez funkčnosti VDE | m | 15
77 | 210881021 | Kábel bezhalogénový, medený uložený voľne N2XH 0,6/1,0 kV 3x1,5 | m | 700
78 | 3410350864 | N2XH 3x1,5 Nehorľavý kábel bez funkčnosti VDE | m | 700
79 | 210881022 | Kábel bezhalogénový, medený uložený voľne N2XH 0,6/1,0 kV 3x2,5 | m | 240
80 | 3410350865 | N2XH 3x2,5 Nehorľavý kábel bez funkčnosti VDE | m | 240
81 | 210881023 | Kábel bezhalogénový, medený uložený voľne N2XH 0,6/1,0 kV 3x4 | m | 66
82 | 3410350866 | N2XH 3x4 Nehorľavý kábel bez funkčnosti VDE | m | 66
83 | 210881024 | Kábel bezhalogénový, medený uložený voľne N2XH 0,6/1,0 kV 3x6 | m | 34
84 | 3410350867 | N2XH 3x6 Nehorľavý kábel bez funkčnosti VDE | m | 34
85 | 210881046 | Kábel bezhalogénový, medený uložený voľne N2XH 0,6/1,0 kV 5x1,5 | m | 20
86 | 3410350889 | N2XH 5x1,5 Nehorľavý kábel bez funkčnosti VDE | m | 20
87 | 210881050 | Kábel bezhalogénový, medený uložený voľne N2XH 0,6/1,0 kV 5x10 | m | 15
88 | 3410350893 | N2XH 5x10 Nehorľavý kábel bez funkčnosti VDE | m | 15
89 | MV | Murárske výpomoci | %
90 | PM | Podružný materiál | %
91 | PPV | Podiel pridružených výkonov | %
| HZS | Hodinové zúčtovacie sadzby
92 | HZS000111 | Demontáže a drobné nepredvídzané práce | hod | 28
93 | HZS000114 | Revízia | hod | 36
Celkom