## Prehlad
[25 empty] | VK | Prehľad kalkulovaných nákladov v | EUR |  |  | 3 | 123.4567
Stavba :Divadlo JGT Zvolen | [24 empty] | VF | Súpis vykonaných prác a dodávok v | EUR | za obdobie | Mesiac 2015 | 4 | 123.4567
Objekt :Rekonštrukcia -Gril bar | [24 empty] | OP | Súpis plánovaných prác a dodávok v | EUR | za obdobie | Mesiac 2015 | N | 123.4567
Časť :Stavebná časť
interier team s.r.o. |  |  | Prehľad rozpočtových nákladov v EUR
Por. | Kód | Kód položky | Popis položky, stavebného dielu, remesla, | Množstvo | Merná | Jednotková | Konštrukcie | Špecifikovaný | Spolu | Hmotnosť v tonách |  | Suť v tonách |  | DPH | Pozícia | Množstvo | Množstvo | Množstvo | Vyňatý | Vysoká sadzba | Typ | Nh | Kód položky pre tlač | Kód položky | Klasifikácia | Katalógové | Typ
číslo | cenníka |  | výkaz-výmer | výmera | jednotka | cena | a práce | materiál |  | Jednotková | Spolu | Jednotková | Spolu | % |  | rozpočtované | od začiatku | zostatok | z režimu stavba | DPH | položky |  |  |  | produkcie | číslo | ceny
PRÁCE A DODÁVKY HSV
3 - ZVISLÉ A KOMPLETNÉ KONŠTRUKCIE
1 | 011 | 342272336 | Priečky hr. 100 mm z pórobet. presných tvárnic PDK Ytong | 4.2 | m2 | [15 empty] | E |  | 34227-2336 | 342272336 | 45.25.50 | 1204010204018 | 6
2 | 011 | 342272712 | Priečky hr. 200 mm z pórobet. presných tvárnic PDK Ytong | 7.92 | m2 | [15 empty] | E |  | 34227-2712 | 342272712 | 45.25.50 |  | 6
3 - ZVISLÉ A KOMPLETNÉ KONŠTRUKCIE spolu :
6 - ÚPRAVY POVRCHOV, PODLAHY, VÝPLNE
3 | 011 | 611404211 | Omietka vnútor.stien a stropov BAUMIT sadrová, hr.1 cm | 134 | m2 | [15 empty] | E |  | 61140-4211 | 611404211 | . . |  | 6
4 | 011 | 611456111.1 | Demontáž podhľadov stropných dielcov šírka do 30 cm | 215 | m2 | [15 empty] | E |  | 61145-6111 | 611456111.1 | 45.41.10 | 13010304 | 6
5 | 014 | 612423632 | Vyspravenie stien po elektrikároch do 30% | 41.1 | m2 | [15 empty] | E |  | 61242-3631 | 612423632 | 45.41.10 | 1303040300842 | 6
6 | 011 | 612465114 | Príprava podkl.BAUMIT,pod omietky vnút.stien,regulácia nasiakavosti náterom | 134 | m2 | [15 empty] | E |  | 61246-5114 | 612465114 | 45.41.10 | 13090910 | 6
7 | 011 | 622484010 | Potiahnutie vonk. stien sklotextilnou mriežkou Baumit open | 172.8 | m2 | [15 empty] | E |  | 62248-4010 | 622484010 | 45.41.10 | 1309171600021 | 6
8 | 011 | 625991525 | Polystyrén EPS hr80mm-do zvýšenej podlahy | 25 | m2 | [15 empty] | E |  | 62599-1525 | 625991525 | 45.41.10 | 110702 | 6
9 | 011 | 632435126 | Penetrácia - základný náter na podlahu | 79.6 | m2 | [15 empty] | E |  | 63243-5115 | 632435126 | 45.25.32 |  | 1
10 | 011 | 632441114 | Poter anhydridový samonivelizačný hr. do 70 mm zo suchých zmesí Baumit Alpha 2000 | 25 | m2 | [15 empty] | E |  | 63244-1114 | 632441114 | . . |  | 6
11 | 011 | 632463411 | Poter priemyslový samonivelizačný hr. 5 mm podkladový zo suchých zmesí pre strednú prevádzku | 53.4 | m2 | [15 empty] | E |  | 63246-3411 | 632463411 | . . |  | 6
12 | 011 | 632463413 | Poter priemyslový samonivelizačný hr. do 15 mm podkladový zo suchých zmesí pre strednú prevádzku | 26.2 | m2 | [15 empty] | E |  | 63246-3413 | 632463413 | . . |  | 6
13 | 253 | 642942115 | Osadenie dverí komplet so štítkami a klučkami | 2 | kus | [15 empty] | E |  | 64294-2112 | 642942115 | 45.42.11 |  | 6
14 | MAT | 611617250 | Dvere vnútorné plné SOLID 80x197 CPL so zárubňou do hr.20cm dekor dvere FAN 0118 zárbuňa FAN 0338 - č.1 | 1 | kus | [15 empty] | D |  | 611617250 | 611617250 | 20.30.11 |  | 7
15 | 011 | 642946111.1 | D+M jednokr.otv. dverí v bezrámovej konštrukcii 1200x3300 RAL 7016 tepelne tvrdené sklo FLOA číry ESG 12mm - č.14 | 1 | kus | [15 empty] | E |  | 64294-6111 | 642946111.1 | . . |  | 6
16 | 011 | 642946111.2 | D+M sklenená priečka 1500x3300 RAL 7016 tepelne tvrdené sklo FLOA číry ESG 12mm - č.15 | 1 | kus | [15 empty] | E |  | 64294-6111 | 642946111.2 | . . |  | 6
17 | 011 | 642946111.3 | Grafika číra rezaná fólia samostatne čierne písmená 1200x1400 s montážou- č.15 | 1 | kus | [15 empty] | E |  | 64294-6111 | 642946111.3 | . . |  | 6
6 - ÚPRAVY POVRCHOV, PODLAHY, VÝPLNE spolu :
PRÁCE A DODÁVKY HSV spolu :
PRÁCE A DODÁVKY PSV
72 - ZDRAVOTNO - TECHNICKÉ INŠTALÁCIE
722 - Vnútorný vodovod
18 | 721 | 722000000 | Vodoinštalačné práce -Hrubá montáž voda | 1 | sub | [15 empty] | I |  |  | 722000000 | . . |  | 6
19 | 721 | 722000002 | Vodoinštalačné práce -Dodávka materiálu | 1 | sub | [15 empty] | I |  |  | 722000002 | . . |  | 6
722 - Vnútorný vodovod spolu :
72 - ZDRAVOTNO - TECHNICKÉ INŠTALÁCIE spolu :
76 - KONŠTRUKCIE
763 - Konštrukcie - drevostavby
20 | 763 | 763124149 | SDK Kastlík-ocelová konštrukcia | 3.6 | m2 | [15 empty] | I |  | 76312-4143 | 763124149 | 45.41.10 | 6901020102 | 1
21 | 763 | 763124152 | SDK Habito predsadená stena na oceľ.konštrukciu hr 100 s izoláciou | 8.6 | m2 | [15 empty] | I |  | 76312-4143 | 763124152 | 45.41.10 | 6901020102 | 1
22 | 763 | 763133010 | Podhľady sadr.RIGIPS zavesený 2x profil UD a CD dosky RB hr. 12,5 mm | 39 | m2 | [15 empty] | I |  | 76313-3010 | 763133010 | . . |  | 1
763 - Konštrukcie - drevostavby spolu :
766 - Konštrukcie stolárske
23 | 766 | 766681822 | Demontáž dverí vrátane krídiel | 1 | ks | [15 empty] | I |  | 76668-1822 | 766681822 | . . |  | 6
24 | 766 | 766812820.1 | Odstránenie pôvodného baru | 1 | sub | [15 empty] | I |  | 76681-2820 | 766812820.1 | 45.42.13 | 0502020600115 | 6
766 - Konštrukcie stolárske spolu :
76 - KONŠTRUKCIE spolu :
77 - PODLAHY
771 - Podlahy z dlaždíc keramických
25 | 771 | 771571100 | Montáž podláh z keramickej dlažby do lepidla | 55.1 | m2 | [15 empty] | I |  | 77157-1101 | 771571100 | 45.43.12 | 7101010201001 | 1
26 | MAT | 5973A0113 | Dlažba -RAKO Majolika DAR 34711 šedá 30x30 | 61.36 | m2 | [15 empty] | D |  | 5973A0113 | 5973A0113 | 26.30.10 |  | 2
771 - Podlahy z dlaždíc keramických spolu :
776 - Podlahy povlakové
27 | 775 | 776511821 | Odstránenie pôvodnej podlahy | 75 | m2 | [15 empty] | I |  | 77651-1820 | 776511821 | 45.43.21 | 0501051000165 | 1
28 | 775 | 776572148 | Montáž vynilovej podlahy | 34.4 | m2 | [15 empty] | I |  | 77657-2125 | 776572148 | . . |  | 6
29 | MAT | 611952017 | Vynil podlaha- 2575 natural weathered wood | 37.91 | m2 | [15 empty] | D |  | 611952017 | 611952017 | 20.30.12 |  | 7
30 | MAT | 611952018 | Soklová lišta cubuflex 60mm/2500 | 16 | ks | [15 empty] | D |  | 611952018 | 611952018 | 20.30.12 |  | 7
31 | 775 | 776572152 | Montáž prechodových líšt | 11.6 | bm | [15 empty] | I |  | 77657-2125 | 776572152 | . . |  | 1
32 | MAT | 611952020 | Prechodová lišta 40Al | 11.6 | bm | [15 empty] | D |  | 611952020 | 611952020 | 20.30.12 |  | 7
776 - Podlahy povlakové spolu :
77 - PODLAHY spolu :
78 - DOKONČOVACIE PRÁCE
781 - Obklady z obkladačiek a dosiek
33 | 771 | 781471109 | Montáž obkladov vnút. keramický do lepidla | 57.8 | m2 | [15 empty] | I |  | 78147-1110 | 781471109 | 45.43.12 | 7102010 | 6
34 | MAT | 5974A4112 | Dlažba -RAKO Majolika DAR 34711 šedá 30x30 | 63.8 | m2 | [15 empty] | D |  | 5974A4112 | 5974A4112 | 26.30.10 |  | 7
781 - Obklady z obkladačiek a dosiek spolu :
783 - Nátery
35 | 783 | 783801811 | Odstránenie náterov z omietok stien a stropov oškrabaním | 136.9 | m2 | [15 empty] | I |  | 78380-1811 | 783801811 | 45.11.11 | 8401089001801 | 6
783 - Nátery spolu :
784 - Maľby
36 | 784 | 784452572 | Maľba stien a stropov | 47 | m2 | [15 empty] | I |  | 78445-2571 | 784452572 | 45.44.21 | 84020326 | 6
37 | 784 | 784452572.1 | Maľba stien a stropov-umývateľná farba S8000-N antracit | 53.8 | m2 | [15 empty] | I |  | 78445-2571 | 784452572.1 | 45.44.21 | 84020326 | 6
38 | 784 | 784452572.a | Maľba stropov-čierny nástrek | 84.3 | m2 | [15 empty] | I |  | 78445-2571 | 784452572.a | 45.44.21 | 84020326 | 6
784 - Maľby spolu :
785 - Tapety
39 | 700 | 785111001,1 | Montáž Tapety-Strop,steny | 52.4 | m2 | [15 empty] | I |  | 785.111 | 785111001,1 | 45.00.00 |  | 6
40 | MAT | 5535E1201 | Tapeta AS 34137-6 | 14 | rol | [15 empty] | D |  | 5535E1201 | 5535E1201 | 25.23.15 | 333103 | 7
41 | MAT | 5535E1202 | Tapeta AS 34137-4 | 9 | rol | [15 empty] | D |  | 5535E1202 | 5535E1202 | 25.23.15 | 333109 | 7
42 | 700 | 785111003.1 | Rohová lišta k tapetám | 37.5 | bm | [15 empty] | I |  | 785.111 | 785111003.1 | 45.00.00 |  | 6
43 | MAT | 614134900 | Lišta -rohová tapetová dl 2,5m | 15 | ks | [15 empty] | D |  | 614134900 | 614134900 | 20.10.21 |  | 7
44 | 784 | 785918200.1 | Pieskovaná folia Grafika na sklo | 1 | sub | [15 empty] | I |  | 78591-8200 | 785918200.1 | 45.43.23 | 8403013400001 | 6
785 - Tapety spolu :
78 - DOKONČOVACIE PRÁCE spolu :
PRÁCE A DODÁVKY PSV spolu :
PRÁCE A DODÁVKY M
M21 - 155 Elektromontáže
45 | 900 | 210000000 | Nová elektroinštalácia- viď projekt -bez rozvadzača - rozpísané v samostatnom výkaze výmer | 1 | sub | [15 empty] | M |  | 21-M | 210000000 | 45.00.00 |  | 6
46 | MAT | 920AN538910 | Svietidlo IDEAL LUX Moby SP1 - č.16 | 7 | kus | [15 empty] | D |  | 920AN53891 | 920AN538910 | . . | P4503 | 7
47 | MAT | 920AN538930 | Svietidlo, Zambelislights 17141 spot light - č .17 | 2 | kus | [15 empty] | D |  | 920AN53893 | 920AN538930 | . . | P3813 | 7
48 | MAT | 920AN53895 | Svietidlo,Nordlux 848630003 - č.18 | 6 | kus | [15 empty] | D |  | 920AN53895 | 920AN53895 | . . | P3814 | 7
49 | MAT | 920AN53896 | Čierna lišta s opálovým difúzorom s 2m led pásom 19,2W/24V na kovových závesných lankách s trafom - č.19 | 3 | kus | [15 empty] | D |  | 920AN53896 | 920AN53896 | . . | P3816 | 7
50 | MAT | 920AN53897 | Čierna lišta s opálovým difúzorom s 1m led pásom 19,2W/24V na kovových závesných lankách s trafom - č.20 | 2 | kus | [15 empty] | D |  | 920AN53897 | 920AN53897 | . . | P3829 | 7
51 | MAT | 920AN53898 | Led pás so zafrézovacou lištou s opálovým difúzorom s 5,5m led pásom s trafom - č.21 | 1 | kus | [15 empty] | D |  | 920AN53898 | 920AN53898 | . . | P3828 | 7
52 | MAT | 920AN53899 | Led pás so zafrézovacou lištou s opálovým difúzorom s 6,5m led pásom s trafom - č.22 | 1 | kus | [15 empty] | D |  | 920AN53899 | 920AN53899 | . . | P3812 | 7
53 | MAT | 920AN53900 | Svietidlo,zapustené svietidlo do sadrokartónu s trafom - č.23 | 15 | kus | [15 empty] | D |  | 920AN53900 | 920AN53900 | . . | BCCR2707 | 7
54 | 900 | 210000002 | Elektromontáže-Dodávka materiálu - rozpísané v samostatnom výkaze výmer | 1 | sub | [15 empty] | M |  | 21-M | 210000002 | 45.00.00 |  | 6
M21 - 155 Elektromontáže spolu :
PRÁCE A DODÁVKY M spolu :
Rozpočet celkom :