## 6. Zadanie s výkazom výmer a po
ZADANIE S VÝKAZOM VÝMER
Stavba: Divadlo JGT Zvolen
Objekt: Elektroinštalácia - Grill bar
Objednávateľ: DJGT Zvolen
Zhotoviteľ: |  |  |  |  | Spracoval: Ing. Sebíň
Miesto. Zvolen |  |  |  |  | Dátum: 11.7.2018
Č. | Kód položky | Popis | MJ | Množstvo celkom | Jednotková cena zadania | Celková cena zadania
1 | 2 | 3 | 4 | 5 | 6 | 7
| M | Práce a dodávky M
| 21-M | Elektromontáže
1 | 210010311 | Škatuľa odbočná s viečkom, bez zapojenia (1902, KO 68) kruhová | ks | 48
2 | 3450907010 | Krabica KU 68-1902 | ks | 48
3 | 210010321 | Škatuľa odbočná s viečkom, svorkovnicou vrátane zapojenia (1903, KR 68) kruhová | ks | 24
4 | 3450907510 | Krabica KU 68-1903 | ks | 24
5 | 210010322 | Škatuľa odbočná s viečkom, svorkovnicou vrátane zapojenia (KR 97) kruhová | ks | 4
6 | 3450911000 | Krabica KR-97 | ks | 4
7 | 210010351 | Škatuľová rozvodka z lisov. izolantu vrátane ukončenia káblov a zapojenia vodičov typ 6455-11 do 4 mm2 | ks | 8
8 | 3450927500 | Krabica 6457-11 | ks | 8
9 | 210011302 | Osadenie polyamidovej príchytky do tehlového muriva HM 8 | ks | 90
10 | 2830403500 | Hmoždinka klasická 8 mm T8 typ: T8-PA | ks | 90
11 | 210020303 | Káblový žľab Mars, pozink. vrátane príslušenstva, 62/50 mm vrátane veka a podpery | m | 24
12 | 3450600003 | Káblový žľab 62/50 elektroinštalačný materiál, obj.č. 1516282 | m | 24
13 | 3450600028 | Kryt žľabu 62 elektroinštalačný materiál, obj.č. 1516262 | m | 24
14 | 3450600356 | U – záves 62 elektroinštalačný materiál, obj.č. 1562007 | ks | 22
15 | 3450600466 | Spojovací - sada M6 elektroinštalačný materiál, obj.č. 1240006 | súbor | 2
16 | 210020305 | Káblový žľab Mars, pozink. vrátane príslušenstva, 125/50 mm vrátane veka a podpery | m | 32
17 | 3450600004 | Káblový žľab 125/50 elektroinštalačný materiál, obj.č. 1512582 | m | 32
18 | 3450600031 | Kryt žľabu 125 elektroinštalačný materiál, obj.č. 1512562 | m | 32
19 | 3450600358 | U – záves 125 elektroinštalačný materiál, obj.č. 1512507 | ks | 28
20 | 3450600466 | Spojovací - sada M6 elektroinštalačný materiál, obj.č. 1240006 | súbor | 1
21 | 210040701 | Murárske práce Vysekanie, zamurovanie a začistenie drážka pre rúrku alebo kábel do D 29 mm | m | 146
22 | 210040702 | Murárske práce Vysekanie, zamurovanie a začistenie rážka pre rúrku alebo kábel do D 48 mm | m | 22
23 | 210040711 | Murárske práce Vysekanie, zamurovanie a začistenie otvoru pre krabicu | ks | 84
24 | 210040712 | Murárske práce Vysekanie, zamurovanie a začistenie otvor cez stenu | ks | 4
25 | 210040722 | Murárske práce Vysekanie, zamurovanie a začistenie otvor pre RP | ks | 1
26 | 210100101 | Ukončenie Cu a Al drôtov a lán včítane zapojenie, jedna žila, vodič s prierezom do 16 mm2 | ks | 36
27 | 210100251 | Ukončenie celoplastových káblov zmrašť. záklopkou alebo páskou do 4 x 10 mm2 | ks | 54
28 | 210100258 | Ukončenie celoplastových káblov zmrašť. záklopkou alebo páskou do 5 x 4 mm2 | ks | 6
29 | 210110041 | Spínač polozapustený a zapustený vrátane zapojenia jednopólový - radenie 1 | ks | 2
30 | 3450201280 | Spínač 1 IP20 | ks | 2
31 | 210110043 | Spínač polozapustený a zapustený vrátane zapojenia sériový prep.stried. - radenie 5 A | ks | 5
32 | 3450201430 | Prepínač 5 B1 IP20 | ks | 5
33 | 210110082 | Sporáková prípojka typ 39563 - 23C, pre zapustenú montáž vrátane tlejivky | ks | 8
34 | 3450663620 | Šporáková prípojka 39563-23 do steny | ks | 8
35 | 3450663630 | Vypínač 400V, 63A, IP44 do steny | ks | 1
36 | 210111011 | Domová zásuvka polozapustená alebo zapustená vrátane zapojenia 10/16 A 250 V 2P + Z | ks | 31
37 | 3450317700 | Zásuvka polozapustená jednoduchá | ks | 11
38 | 3450330200 | Zásuvka polozapustená s vyšším krytím IP44 | ks | 22
39 | 210120405 | Istič vzduchový trojpólový do 80A | ks | 1
40 | 3580760182 | Istič LPN-80B-3 | ks | 1
41 | 210140431 | Ovládač pomocných obvodov v Al skrini vrátane zapojenia jednotlačidlový | ks | 1
42 | 3458011890 | Stop tlačítko T6 S1XP 22 RU 54X pl | ks | 1
43 | 210190001 | Montáž HUP a PA | ks | 1
44 | 210190004 | Doplnenie rozvádzača RA1.1 | ks | 3
45 | 210190005 | Montáž oceľolechovej rozvodnice do váhy 200 kg | ks | 1
46 | 3570100300 | Prípojnica pospájania HUP | ks | 3
47 | 3570102100 | Rozvádzač RP1 | ks | 1
48 | 210200006 | Svietidlo LED interiérové - montáž | ks | 32
49 | 3480718850 | Ideal-lux Moby SP1 | ks | 9
50 | 3480719010 | Zambelislights 17141 spot light | ks | 2
51 | 3480719020 | Nordlux 84863003 | ks | 6
52 | 3480719030 | Zapustné svietidlo do sadrokartónu s trafom RING | ks | 15
53 | 210200111 | Núdzové svietidlá nástenne, stropné, 1x8 W, núdzový režim, IP 22 | ks | 2
54 | 3480723740 | Núdzové svietidlá IP54 LED /1hod, len núdz.režim | ks | 2
55 | 210203004 | LED pás samolepiaci v lište Al s krytom 6 / 12 W, 24 V , IP 20 | m | 7
56 | 3480725130 | čierna lišta s opál. difúzorom s 2m LED pásom 19,2W,/24Vna lankách s trafom | m | 3
57 | 3480725600 | Čierna lišta s opál. difúzorom s 1m LED pásom 19,2W/24V na lankách s trafom | ks | 2
58 | 3480725630 | LED pás so zafrézovanou lištou a opál. difúzorom 5,5m | m | 1
59 | 3480725640 | LED pás so zafrézovanou lištou a opál. difúzorom 6,5m | m | 1
60 | 210881002 | Kábel bezhalogénový, medený uložený voľne N2XH 0,6/1,0 kV 6 | m | 86
61 | 3410350845 | N2XH 6 Nehorľavý kábel bez funkčnosti VDE | m | 86
62 | 210881004 | Kábel bezhalogénový, medený uložený voľne N2XH 0,6/1,0 kV 16 | m | 30
63 | 3410350847 | N2XH 16 Nehorľavý kábel bez funkčnosti VDE | m | 30
64 | 210881021 | Kábel bezhalogénový, medený uložený voľne N2XH 0,6/1,0 kV 3x1,5 | m | 226
65 | 3410350864 | N2XH 3x1,5 Nehorľavý kábel bez funkčnosti VDE | m | 226
66 | 210881022 | Kábel bezhalogénový, medený uložený voľne N2XH 0,6/1,0 kV 3x2,5 | m | 480
67 | 3410350865 | N2XH 3x2,5 Nehorľavý kábel bez funkčnosti VDE | m | 480
68 | 210881023 | Kábel bezhalogénový, medený uložený voľne N2XH 0,6/1,0 kV 3x4 | m | 60
69 | 3410350866 | N2XH 3x4 Nehorľavý kábel bez funkčnosti VDE | m | 60
70 | 210881045 | Kábel bezhalogénový, medený uložený voľne N2XH 0,6/1,0 kV 4x50 | m | 45
71 | 3410350888 | N2XH 5x35 Nehorľavý kábel bez funkčnosti VDE | m | 45
72 | 210881046 | Kábel bezhalogénový, medený uložený voľne N2XH 0,6/1,0 kV 5x1,5 | m | 20
73 | 3410350889 | N2XH 5x1,5 Nehorľavý kábel bez funkčnosti VDE | m | 20
74 | 210881047 | Kábel bezhalogénový, medený uložený voľne N2XH 0,6/1,0 kV 5x2,5 | m | 200
75 | 3410350890 | N2XH 5x2,5 Nehorľavý kábel bez funkčnosti VDE | m | 200
76 | 210881048 | Kábel bezhalogénový, medený uložený voľne N2XH 0,6/1,0 kV 5x4 | m | 46
77 | 3410350891 | N2XH 5x4 Nehorľavý kábel bez funkčnosti VDE | m | 46
78 | 210881049 | Kábel bezhalogénový, medený uložený voľne N2XH 0,6/1,0 kV 5x6 | m | 30
79 | 3410350892 | N2XH 5x6 Nehorľavý kábel bez funkčnosti VDE | m | 30
80 | 210881050 | Kábel bezhalogénový, medený uložený voľne N2XH 0,6/1,0 kV 5x10 | m | 30
81 | 3410350893 | N2XH 5x10 Nehorľavý kábel bez funkčnosti VDE | m | 30
82 | MV | Murárske výpomoci | %
83 | PM | Podružný materiál | %
84 | PPV | Podiel pridružených výkonov | %
| HZS | Hodinové zúčtovacie sadzby
85 | HZS000111 | Demontáže a drobné nepredvídzané práce | hod | 36
86 | HZS000114 | Revízia | hod | 36
Celkom