## 021
ČASŤ STAVBY : |  |  | 021 Demolácia rodinných domov v Kysuckom Novom Meste
KS: |  |  | 2111
POLOŽKA |  |  |  | VÝKAZ VÝMER |  | M.J. | MNOŽ.
Č. | KÓD CPV | KÓD SP | KÓD SPP
| 45.11.11 |  |  | Demolačné práce
1 |  | 05010104 |  | Búranie konštrukcií základov, betónových |  | m3 | 135.44
|  |  | 05010104 | Búranie konštrukcií základov, betónových |  | m3 | 135.44
Podzemná časť RD
|  |  |  | 2*(9,325*6,2*0,5+(9,325+6,2)*2*2,0*0,5)= | 119.915
|  |  |  | 2*(9,325+6,2)*2*0,5*0,5= | 15.525
|  |  |  | Spolu: | 135.44
2 |  | 05020340 |  | Vybúranie, odstránenie konštrukcií - inštalačného vedenia a príslušenstva elektroinštalačného |  | m | 140
|  |  | 0502034007 | Vybúranie, odstránenie konštrukcií - inštalačného vedenia elektroinštalačného silnoprúdového vonkajšieho |  | m | 140
|  |  |  | Demontáž vodičov, vrátane odpojenia (vrátenie vlastníkovi): 4*35m | 140
3 |  | 05020341 |  | Vybúranie, odstránenie konštrukcií - inštalačného vedenia a príslušenstva, stožiarov |  | ks | 1
|  |  | 0502034112 | Vybúranie konštrukcií a demontáže, inštalačného vedenia a príslušenstva stožiarov silnoprúdové betónové-komplet |  | ks | 1
- dvojitý betónový stĺp (vrátenie vlastníkovi)
4 |  | 05030163 |  | Odstránenie spevnených plôch a vozoviek, krytov dlaždených |  | m2 | 21
|  |  | 0503016302 | Odstránenie spevnených plôch a vozoviek, krytov dlaždených hr. nad 100 do 200 mm |  | m2 | 21
- pod šopou
|  |  |  | 3,0*7,0= | 21
5 |  | 05060103 |  | Demolácia objektov, budov z tehál a tvárnic |  | m3 | 1268.2989
|  |  | 0506010302 | Demolácia objektov, budov z tehál a tvárnic, strojne alebo ručne na suť |  | m3 | 1268.2989
|  |  |  | RD 1929/9 | 715
RD1928/89
|  |  |  | 9,95*9,325*3,8+10,5*9,325*4,1/2= | 553.2989
1268.2989
6 |  | 05060106 |  | Demolácia objektov, budov drevených |  | m3 | 84
|  |  | 0506010602 | Demolácia objektov, budov drevených, strojne alebo ručne na suť |  | m3 | 84
|  |  |  | šopa: 3,0*7,0*4,0= | 84
7 |  | 05080200 |  | Doprava vybúraných hmôt vodorovná |  | t | 1038.241
|  |  | 0508020003 | Doprava vybúraných hmôt vodorovná, nad 1 km |  | t | 1038.241
vybúraný stavebný materiál -skládka
|  |  |  | budova z tvárnic : 1268,3*0,55= | 697.565
|  |  |  | základy z bet.: 135,4*2,4= | 324.96
|  |  |  | beton : 21,0*0,2*2,2= | 9.24
|  |  |  | drev.šopa: 84*0,039= | 3.276
|  |  |  | stožiar | 3.2
1038.241
| 45.11.20 |  |  | Výkopové zemné práce a presun zemín
8 |  | 01040502 |  | Konštrukcie z hornín - obsypy so zhutnením |  | m3 | 312.201
|  |  | 0104050202 | Konštrukcie z hornín - obsypy so zhutnením, tr.horniny 3 |  | m3 | 312.201
- zasypanie vzniknutých jám nakupovaným materiálom
|  |  |  | 2*9,325*6,2*2,7= | 312.201