## 117.1
ČASŤ STAVBY : |  |  | 117.1 Cestná dopravná signalizácia (CDS)
KS: |  |  | 2214
POLOŽKA |  |  |  | VÝKAZ VÝMER |  | M.J. | MNOŽ.
Č. | KÓD CPV | KÓD SP | KÓD SPP
| 45.11.11 |  |  | Demolačné práce
1 |  | 05030162 |  | Odstránenie spevnených plôch a vozoviek, krytov bitúmenových |  | m2 | 21
|  |  | 0503016201 | Odstránenie spevnených plôch a vozoviek, krytov bitúmenových hr.do 100 mm |  | m2 | 21
- hr.40mm
|  |  |  | - chodnik (1,05*20) | 21
2 |  | 05030261 |  | Odstránenie spevnených plôch a vozoviek, podkladov z betónu prostého |  | m2 | 15
|  |  | 0503026102 | Odstránenie spevnených plôch a vozoviek, podkladov z betónu prostého hr. nad 100 do 200 mm |  | m2 | 15
|  |  |  | - v existujúcom bet. chodníku (hr. 150mm), (0,75*20) = | 15
3 |  | 05030264 |  | Odstránenie spevnených plôch a vozoviek, podkladov z kameniva hrubého drveného |  | m2 | 15
|  |  | 0503026402 | Odstránenie spevnených plôch a vozoviek, podkladov z kameniva hrubého drveného hr. nad 100 do 200 mm |  | m2 | 15
hr.200mm
|  |  |  | - v existujúcom bet. chodníku (0,75*20) = | 15
4 |  | 05080200 |  | Doprava vybúraných hmôt vodorovná |  | t | 8.958
|  |  | 0508020003 | Doprava vybúraných hmôt vodorovná, nad 1 km |  | t | 8.958
vybúraný stavebný materiál -skládka
- bitúmeny:
|  |  |  | hr.40mm : 21m2*0,098t/m2 = | 2.058
- betón z vozoviek:
|  |  |  | hr.150mm: 15m2*0,225t/m2= | 3.375
- kamenivo z vozoviek:
|  |  |  | hr.200mm: 15m2*0,235t/m2= | 3.525
|  |  |  | spolu: | 8.958
5 |  | 05090461 |  | Doplňujúce práce, diamantové rezanie betónového krytu, podkladu |  | m | 21
|  |  | 0509046102 | Doplňujúce práce, diamantové rezanie betónového krytu, podkladu hr. nad 100 do 150 mm |  | m | 21
|  |  |  | - v existujúcom bet. chodníku (1,05*20) = | 21
| 45.11.20 |  |  | Výkopové zemné práce a presun zemín
6 |  | 01030201 |  | Hĺbené vykopávky rýh š. do 600 mm |  | m3 | 16.45
|  |  | 0103020107 | Hĺbené vykopávky rýh š. do 600 mm, tr. horniny 1-4 |  | m3 | 16.45
|  |  |  | - ryha (0,35*0,35*20) = | 2.45
|  |  |  | - ryha (0,35*0,8*50) = | 14
|  |  |  | spolu: | 16.45
7 |  | 01030302 |  | Hĺbené vykopávky šachiet nezapažených |  | m3 | 18.525
|  |  | 0103030207 | Hĺbené vykopávky šachiet nezapažených, tr. horniny 1-4 |  | m3 | 18.525
|  |  |  | - jama štartovacia (1*1*1,5) *8 = | 12
|  |  |  | - jama pre základ radiča, rozpoj. skr a skrinku pre OT (0,5*0,7*1,5)*47 = | 0.525
|  |  |  | - jama pre stožiar CDS (1*1*1) *6= | 6
|  |  |  | spolu: | 18.525
8 |  | 01040402 |  | Konštrukcie z hornín - zásypy so zhutnením |  | m3 | 26
|  |  | 0104040207 | Konštrukcie z hornín - zásypy so zhutnením, tr. horniny 1-4 |  | m3 | 26
|  |  |  | - jama štartovacia (1*1*1,5) *8 = | 12
|  |  |  | - ryha (0,35*0,25*20) = | 1.75
|  |  |  | - ryha (0,35*0,7*50) = | 12.25
|  |  |  | spolu: | 26
pozn.: započítať o.i. výstražnú fóliu nad chráničkou (podľa PD)
9 |  | 01040501 |  | Konštrukcie z hornín - obsypy bez zhutnenia |  | m3 | 2.45
|  |  | 0104050107 | Konštrukcie z hornín - obsypy bez zhutnenia, tr. horniny 1-4 |  | m3 | 2.45
|  |  |  | - piesok + lôžko + doprava (0,35*0,1*70) = | 2.45
pozn.: započítať o.i. pevnú ochranu a výstražnú fóliu (podľa PD)
10 |  | 01060204 |  | Premiestnenie vodorovné nad 3 000 m |  | m3 | 8.512
|  |  | 0106020401 | Premiestnenie výkopku resp. rúbaniny, vodorovné nad 3 000 m, tr. horniny 1-4 |  | m3 | 8.512
- odvoz prebytku zeminy na skládku triedeného odpadu, s naložením zeminy
|  |  |  | výkopy: =16,45+18,525 | 34.975
|  |  |  | zemina z pretláčania: 3,14*0,225^2/4*50= | 1.987
|  |  |  | odpočet zásyp a obsyp zeminou: -(26)-2,45 = | -28.45
|  |  |  | prebytok, rozdiel : | 8.512
11 |  | 01090301 |  | Pretláčanie potrubia z plastických hmôt, tr. hor. 1-4 |  | m | 50
|  |  | 0109030102 | Pretláčanie potrubia z plastických hmôt, tr. hor. 1-4, DN nad 200 do 400 mm |  | m | 50
| 45.23.31 |  |  | Stavebné práce na výstavbe diaľnic a ciest chodníkov a nekrytých parkovísk
12 |  | 22010104 |  | Podkladné a krycie vrstvy bez spojiva nestmelené, štrkodrva |  | m3 | 3
|  |  | 22010104 | Podkladné a krycie vrstvy bez spojiva nestmelené, štrkodrva |  | m3 | 3
|  |  |  | - v existujúcom bet. chodníku (0,75*20)*0,2 = | 3
|  |  |  | spolu: | 3
13 |  | 22020617 |  | Podkladné a krycie vrstvy s hydraulickým spojivom, pre obnovu a údržbu beton prostý |  | m3 | 2.25
|  |  | 22020617 | Podkladné a krycie vrstvy s hydraulickým spojivom, pre obnovu a údržbu beton prostý |  | m3 | 2.25
|  |  |  | - v existujúcom bet. chodníku (hr. 150mm), (0,75*20)*0,15 = | 2.25
|  |  |  | spolu: | 2.25
14 |  | 22030330 |  | Podkladné a krycie vrstvy z asfaltových zmesí, bitúmenové postreky, nátery,posypy spojovací postrek |  | m2 | 21
|  |  | 2203033003 | Podkladné a krycie vrstvy z asfaltových zmesí, bitúmenové postreky, nátery,posypy spojovací postrek z emulzie |  | m2 | 21
|  |  |  | - v chodníku | 21
15 |  | 22030840 |  | Podkladné a krycie vrstvy z asfaltových zmesí pre obnovu a údržbu, hutnené asfaltové vrstvy |  | m3 | 4.2
|  |  | 22030840 | Podkladné a krycie vrstvy z asfaltových zmesí pre obnovu a údržbu, hutnené asfaltové vrstvy |  | m3 | 4.2
|  |  |  | - chodník (1,05*20)*0,2= | 4.2
| 45.23.41 |  |  | Stavebné práce na stavbe železníc
16 |  | 92110115 |  | Zariadenia železničné zabezpečovacie - regulácia a skúšanie zab. zar. |  | ks | 9
|  |  | 9211011502 | Zariadenia železničné zabezpečovacie - regulácia a skúšanie zab. zar., programovanie radiča |  | ks | 9
- programy do radiča CDS ( 3 programy/radič)
- aktualizácia signalnych plánov do 3 mesiacov, do 6. mesiacov od uvedenia do prevádzky
- aktualizácia programov radiča do 3 mesiacov, do 6. mesiacov od uvedenia do prevádzky
| 45.26.21 |  |  | Lešenárske práce
17 |  | 03070100 |  | Hydraulická zdvíhacia plošina na automobilovom podvozku |  | hod | 16
|  |  | 0307010001 | Hydraulická zdvíhacia plošina na automobilovom podvozku, výška zdvihu do 27 m |  | hod | 16
|  |  |  | - hydraulická plošina | 16
|  |  |  | spolu: | 16
| 45.26.23 |  |  | Betonárske práce
18 |  | 11010201 |  | Základy, pätky z betónu prostého |  | m3 | 6.525
|  |  | 1101020106 | Základy, pätky z betónu prostého, tr. C 25/30 (B 30) |  | m3 | 6.525
|  |  |  | - základ pre radič CDS (0,5*0,7*1,5)*1= | 0.525
|  |  |  | - základ pre stožiar CDS (1*1*1)*6 | 6
|  |  |  | spolu: | 6.525
19 |  | 11010211 |  | Základy, pätky, debnenie tradičné |  | m2 | 24
|  |  | 1101021101 | Základy, pätky, debnenie tradičné drevené |  | m2 | 24
|  |  |  | 6ks* 2*(1+1)*1= | 24
| 45.31.43 |  |  | Inštalovanie telefónnych káblov, pokládka káblov
20 |  | 92020401 |  | Vedenia vonkajšie, káblové (miestne siete) - káblovody z rúr |  | m | 100
|  |  | 9202040101 | Vedenia vonkajšie, káblové (miestne siete) - káblovody z rúr plastových |  | m | 100
21 |  | 92022705 |  | Vedenia vonkajšie, káblové (miestne siete) - uzemnenie, meranie zem.odporu |  | ks | 9
|  |  | 9202270506 | Vedenia vonkajšie, káblové (miestne siete) - uzemnenie, meranie zem.odporu jedného zvodu |  | ks | 9
| 45.31.61 |  |  | Inštalovanie vonkajších osvetľovacích zariadení a osvetlenia ciest
22 |  | 91010302 |  | Úložný materiál - rúrky elektroinšt., ulož. pevne tuhé |  | m | 6
|  |  | 9101030201 | Úložný materiál - rúrky elektroinšt., ulož. pevne tuhé plastové |  | m | 6
- v základe stožiara
23 |  | 91080106 |  | Káble Cu - NN návestné |  | m | 342
|  |  | 9108010602 | Káble Cu - NN návestné ulož. pevne |  | m | 162
|  |  | 9108010608 | Káble Cu - NN návestné ulož. v chráničkách |  | m | 180
24 |  | 91080109 |  | Káble Cu - NN špeciálne |  | m | 260.5
|  |  | 9108010901 | Káble Cu - NN špeciálne ulož. voľne |  | m | 66
|  |  |  | - kábel K-FTP cat5e exterier | 66
|  |  | 9108010902 | Káble Cu - NN špeciálne ulož. pevne |  | m | 84.5
|  |  |  | - kábel K-FTP cat5e exterier | 84.5
|  |  | 9108010908 | Káble Cu - NN špeciálne ulož. v chráničkách |  | m | 110
|  |  |  | - kábel TCEKFY | 110
25 |  | 91080121 |  | Káble Cu - NN závesné, príslušenstvo |  | ks | 36
|  |  | 9108012101 | Káble Cu - NN závesné , príslušenstvo, štítky káblové |  | ks | 36
|  |  |  | - objímka káblová značkovacia | 18
|  |  |  | - štítok káblový | 18
|  |  |  | spolu: | 36
26 |  | 91100102 |  | Káblové súbory, ukončenie vodičov - NN káblové koncovky vonkajšie |  | ks | 7
|  |  | 9110010202 | Káblové súbory, ukončenie vodičov - NN káblové koncovky vonkajšie viacžilové |  | ks | 7
|  |  |  | - ukončenie káblov | 7
27 |  | 91200101 |  | Svietidlá a osvetľovacie zariadenia - stožiare osvetľovacie |  | ks | 6
|  |  | 9120010101 | Svietidlá a osvetľovacie zariadenia - stožiare osvetľovacie oceľové |  | ks | 6
|  |  |  | - stožiar CDS (SKS33P, SKV.P, STK, SOV P, EPV ) | 6
28 |  | 91200401 |  | Svietidlá a osvetľovacie zariadenia - signalizačné zariadenia svetelné |  | ks | 11
|  |  | 9120040101 | Svietidlá a osvetľovacie zariadenia - signalizačné zariadenia svetelné cestné |  | ks | 11
|  |  |  | - návestidlo CDS | 11
29 |  | 91200502 |  | Svietidlá a osvetľovacie zariadenia - príslušenstvo pre stožiare |  | ks | 6
|  |  | 9120050201 | Svietidlá a osvetľovacie zariadenia - príslušenstvo pre stožiare, stožiarové rozvodnice |  | ks | 6
|  |  |  | - svorkovnica stožiarová WAGO | 6
30 |  | 91220702 |  | Uzemňovacie a bleskozvodné vedenia - svorky pre vedenia v zemi |  | ks | 5
|  |  | 9122070201 | Uzemňovacie a bleskozvodné vedenia - svorky pre vedenia v zemi FeZn |  | ks | 5
31 |  | 91280101 |  | Elektromontáže - údržba |  | ks | 1
|  |  | 9128010115 | Elektromontáže - údržba, preskúšanie el. zariadenia |  | ks | 1
|  |  |  | - záverečné preskúšanie radiče CDS | 1
32 |  | 92022501 |  | Vedenia vonkajšie, káblové (miestne siete) - činnosti na kábloch |  | ks | 59
|  |  | 9202250101 | Vedenia vonkajšie, káblové (miestne siete) - činnosti na kábloch, príprava káblov |  | ks | 7
|  |  | 9202250102 | Vedenia vonkajšie, káblové (miestne siete) - činnosti na kábloch, merania na kábloch, |  | ks | 27
|  |  |  | - jednosmerné merania na miestnom kábli | 9
|  |  |  | - meranie izolačného stavu kábla | 9
|  |  |  | - kontrolné meranie na kábli pre rozvod signalizácie | 9
|  |  |  | spolu: | 27
|  |  | 9202250104 | Vedenia vonkajšie, káblové (miestne siete) - činnosti na kábloch, zatiahnutie káblov do objektu |  | ks | 25
33 |  | 92022801 |  | Vedenia vonkajšie, káblové (miestne siete) - vedenia uzemňovacie v zemi FeZn |  | m | 180
|  |  | 9202280102 | Vedenia vonkajšie, káblové (miestne siete) - vedenia uzemňovacie v zemi FeZn, uzemňovací drôt do 120 mm2 |  | m | 180
34 |  | 92050305 |  | Slaboprúdové zariadenia - zabezpečovacie a strážiace snímače |  | ks | 12
|  |  | 9205030506 | Slaboprúdové zariadenia - zabezpečovacie a strážiace snímače sčítače dopravy |  | ks | 12
|  |  |  | - dopravny detektor magnetometer+ RP+APP+FLEX+ISOL | 12
35 |  | 92050307 |  | Slaboprúdové zariadenia - zabezpečovacie a strážiace prvky |  | ks | 1
|  |  | 9205030701 | Slaboprúdové zariadenia - zabezpečovacie a strážiace prvky signalizačné |  | ks | 1
|  |  |  | - radič CDS , +zákl. rám | 1