## 117.2
ČASŤ STAVBY : |  |  | 117.2 Cestná dopravná signalizácia (CDS) - NN prípojka
KS: |  |  | 2214
POLOŽKA |  |  |  | VÝKAZ VÝMER |  | M.J. | MNOŽ.
Č. | KÓD CPV | KÓD SP | KÓD SPP
| 45.11.20 |  |  | Výkopové zemné práce a presun zemín
1 |  | 01030102 |  | Hĺbené vykopávky jám nezapažených |  | m3 | 25.052
|  |  | 0103010207 | Hĺbené vykopávky jám nezapažených, tr. horniny 1-4 |  | m3 | 25.052
Pre rozvádzač RE.P
|  |  |  | 0,6*0,8*0,7 | 0.336
Pre skriňu SR4
|  |  |  | 0,6*0,8*0,7 | 0.336
štartovacia jama pretlak
|  |  |  | 3*2*2,5 | 15
cieľová jama pretlak
|  |  |  | 2,5*1,5*2,5 | 9.38
25.052
2 |  | 01030201 |  | Hĺbené vykopávky rýh š. do 600 mm |  | m3 | 109
|  |  | 0103020107 | Hĺbené vykopávky rýh š. do 600 mm, tr. horniny 1-4 |  | m3 | 109
|  |  |  | ryha 0,35*0,8*325m | 91
|  |  |  | ryha 0,50*1,2*30m | 18
|  |  |  | spolu: | 109
3 |  | 01040402 |  | Konštrukcie z hornín - zásypy so zhutnením |  | m3 | 101.112
|  |  | 0104040207 | Konštrukcie z hornín - zásypy so zhutnením, tr. horniny 1-4 |  | m3 | 101.112
|  |  |  | jamy | 25.052
|  |  |  | ryha 0,35*0,8*325m-0,35*(0,1+0,15)*325m | 62.56
|  |  |  | ryha 0,50*1,2*30m-0,5*0,3*30m | 13.5
|  |  |  | spolu: | 101.112
4 |  | 01040501 |  | Konštrukcie z hornín - obsypy bez zhutnenia |  | m3 | 11.38
|  |  | 0104050107 | Konštrukcie z hornín - obsypy bez zhutnenia, tr. horniny 1-4 |  | m3 | 11.38
obsyp, lôžko z preosiatej zeminy
|  |  |  | ryha 0,35*0,1*325m | 11.38 | m3
Rozvinutie a uloženie výstražnej fólie z PVC do ryhy
|  |  |  | 325 /m/ | 325 | m
5 |  | 01060204 |  | Premiestnenie vodorovné nad 3 000 m |  | m3 | 21.874
|  |  | 0106020401 | Premiestnenie výkopku resp. rúbaniny, vodorovné nad 3 000 m, tr. horniny 1-4 |  | m3 | 21.874
vytlačená kubatúra
|  |  |  | výkop jám | 25.052
|  |  |  | výkopy rýh | 109
|  |  |  | zemina z pretlaku | 0.314
|  |  |  | odpočet zásypy | -101.112
|  |  |  | odpočet obsyp | -11.38
|  |  |  | prebytok | 21.874
6 |  | 01090301 |  | Pretláčanie potrubia z plastických hmôt, tr. hor. 1-4 |  | m | 10
|  |  | 0109030101 | Pretláčanie potrubia z plastických hmôt, tr. hor. 1-4, DN do 200 mm |  | m | 10
|  |  |  | chránička pretlak d120 – 10m | 10
| 45.26.23 |  |  | Betonárske práce
7 |  | 11250901 |  | Doplňujúce konštrukcie, obetónovanie potrubia, z betónu prostého |  | m3 | 4.22
|  |  | 1125090103 | Doplňujúce konštrukcie, obetónovanie potrubia, z betónu prostého tr. C 12/15 (B 15) |  | m3 | 4.22
obetónovanie chráničky
ryha 0,50*1,2*30m (chránička v zemi FXKVd110 – 30m)
|  |  |  | 30*0,5*0,3-30*0,11/2*0,11/2*3,14 | 4.22
| 45.31.56 |  |  | Inštalovanie nízkého napätia
8 |  | 91080101 |  | Káble CU - NN káble silové |  | m | 365
|  |  | 9108010101 | Káble Cu - NN silové ulož. voľne |  | m | 365
|  |  |  | CYKY5x10mm2 – 365m v zemi | 365
9 |  | 91080118 |  | Káble Cu - NN zaťahovanie káblov |  | m | 40
|  |  | 9108011801 | Káble Cu - NN zaťahovanie káblov do chráničiek |  | m | 40
40
10 |  | 91090101 |  | Káble Al - NN káble silové |  | m | 30
|  |  | 9109010101 | Káble Al - NN káble silové ulož. voľne |  | m | 30
|  |  |  | AYKY 4x16mm2 v zemi | 10
|  |  |  | AYKY 3x120+70mm2 v zemi | 20
|  |  |  | spolu: | 30
11 |  | 91100103 |  | Káblové súbory, ukončenie vodičov - NN káblové spojky priame |  | ks | 2
|  |  | 9110010302 | Káblové súbory, ukončenie vodičov - NN káblové spojky priame viacžilové |  | ks | 2
- spojka NN do 4x120mm2
12 |  | 91100111 |  | Káblové súbory, ukončenie vodičov - NN ukonč. celoplastových káblov |  | ks | 6
|  |  | 9110011105 | Káblové súbory, ukončenie vodičov - NN ukonč. celoplastových káblov teplom zmršt. hadicami |  | ks | 6
13 |  | 91190107 |  | Rozvádzače - NN skrine |  | ks | 2
|  |  | 9119010701 | Rozvádzače - NN skrine silové, prúd striedavý |  | ks | 2
|  |  |  | rozvádzač elektromerový pilierový RE2.0P pilierový – 1ks | 1
|  |  |  | rozpoj.skriňa SR4, plastová polierovíá, vrátane poistiek | 1
|  |  |  | spolu: | 2
14 |  | 00100331 |  | Inžinierska činnosť, skúšky a revízie, úradné tlakové skúšky |  | ks | 1
|  |  | 00100331 | Inžinierska činnosť, skúšky a revízie, úradné tlakové skúšky |  | ks | 1
| 45.31.61 |  |  | Inštalovanie vonkajších osvetľovacích zariadení a osvetlenia ciest
15 |  | 91010601 |  | Úložný materiál - rúrky ochranné, ulož. voľne, ohybné |  | m | 355
|  |  | 9101060101 | Úložný materiál - rúrky ochranné, ulož. voľne, ohybné plastové |  | m | 355
|  |  |  | chránička v zemi FXKVd63 – 325m | 325
|  |  |  | chránička v zemi FXKVd110 – 30m | 30
|  |  |  | spolu: | 355
16 |  | 91220702 |  | Uzemňovacie a bleskozvodné vedenia - svorky pre vedenia v zemi |  | ks | 4
|  |  | 9122070201 | Uzemňovacie a bleskozvodné vedenia - svorky pre vedenia v zemi FeZn |  | ks | 4
|  |  |  | SP1 | 4
17 |  | 91221001 |  | Uzemňovacie a bleskozvodné vedenia - vedenia v zemi FeZn |  | m | 30
|  |  | 9122100102 | Uzemňovacie a bleskozvodné vedenia - vedenia v zemi FeZn drôtové |  | m | 10
|  |  |  | drôt FeZn d10mm | 10
|  |  | 9122100103 | Uzemňovacie a bleskozvodné vedenia - vedenia v zemi FeZn pásové |  | m | 20
|  |  |  | pásik FeZn 30x4 | 20