## 117
ČASŤ STAVBY : |  |  | 117 Úprava c. I/11 v km 435,0 v Skalke a v km 434,0 v Radoli
KS: |  |  | 2111
POLOŽKA |  |  |  | VÝKAZ VÝMER |  | M.J. | MNOŽ.
Č. | KÓD CPV | KÓD SP | KÓD SPP
| 45.11.11 |  |  | Demolačné práce
1 |  | 05030261 |  | Odstránenie spevnených plôch a vozoviek, podkladov z betónu prostého |  | m2 | 337.772
|  |  | 0503026102 | Odstránenie spevnených plôch a vozoviek, podkladov z betónu prostého hr. nad 100 do 200 mm |  | m2 | 337.772
|  |  |  | - zrušenie jestvujúcej cesty na úseku č.1, hr. 170mm | 300.272
|  |  |  | - zrušenie jestvujúcej cesty na úseku č.2, hr. 170mm | 37.5
|  |  |  | Spolu: | 337.772
2 |  | 05030262 |  | Odstránenie spevnených plôch a vozoviek, podkladov bitúmenových |  | m2 | 487.5
|  |  | 0503026202 | Odstránenie spevnených plôch vozoviek a doplňujúcich konštrukcií podkladov bitúmenových hr. nad 100 do 200 mm |  | m2 | 487.5
|  |  |  | - odstránenie existujúcej vozovky asfaltovej vrstvy hrúbky 0,07 a 0,09m | 450
|  |  |  | - odstránenie existujúcej vozovky asfaltovej vrstvy hrúbky 0,07 a 0,09m na zjazde vpravo km 0,260 | 37.5
|  |  |  | Spolu: | 487.5
3 |  | 05030401 |  | Odstránenie spevnených plôch a vozoviek, zvodidiel, zábradlia,stien z dielcov prefabrikovaných |  | m | 295
|  |  | 05030401 | Odstránenie spevnených plôch a vozoviek, zvodidiel, zábradlia,stien z dielcov prefabrikovaných |  | m | 295
|  |  |  | - demontáž jestvujúceho zvodidla vľavo | 280
|  |  |  | - demontáž jestvujúceho zvodidla vravo pri zjazde v km 0,260 | 15
|  |  |  | Spolu: | 295
4 |  | 05030507 |  | Odstránenie spevnených plôch a vozoviek, zvislého dopravného značenia, kovových |  | ks | 5
|  |  | 05030507 | Odstránenie spevnených plôch a vozoviek, zvislého dopravného značenia, kovových |  | ks | 5
- odstránenie dopravných značiek
|  |  |  | existujúce zvislé dopravné značenie na úseku rozšírenia cesty I/11; B29a; A23 - na jednom stĺpiku | 2
|  |  |  | odstránia a osadia sa znova; B24b; B1; B29b | 3
|  |  |  | Spolu: | 5
5 |  | 05080200 |  | Doprava vybúraných hmôt vodorovná |  | t | 852.935
|  |  | 0508020003 | Doprava vybúraných hmôt vodorovná, nad 1 km |  | t | 852.935
|  |  |  | - nános zo zrezania krajníc | 113.4
|  |  |  | - základy z bet pätky DZ.: 0,1m3*5*2,2t/m3= | 1.1
|  |  |  | - asfalt: 0,45*487,5m2= | 219.375
|  |  |  | - asfalt z frezovania: 0,102*3310m2= | 337.62
|  |  |  | - betón z cesty: 0,5t/m2*337,77= | 168.886
|  |  |  | - zvodidlo (odvoz do skladu majiteľa): 0,042t/m*295= | 12.39
- DZ (odvoz do skladu majiteľa)
|  |  |  | 0,082t/ks*2ks= | 0.164
|  |  |  | Spolu: | 852.935
6 |  | 05090362 |  | Doplňujúce práce, frézovanie bitúmenového krytu, podkladu |  | m2 | 3310
|  |  | 0509036203 | Doplňujúce práce, frézovanie bitúmenového krytu, podkladu hr. 40 mm |  | m2 | 3310
|  |  |  | - odstránenie krytu existujúcej cesty celej šírky frézovaním na hrúbke 0,04m | 3310
7 |  | 05090461 |  | Doplňujúce práce, diamantové rezanie betónového krytu, podkladu |  | m | 324.27
|  |  | 0509046103 | Doplňujúce práce, diamantové rezanie betónového krytu, podkladu hr. nad 150 do 200 mm |  | m | 324.27
- podkladná SC hr. 17 cm
|  |  |  | - podkladná vrstva CBGM hr. 17 cm, v mieste prepojenia a ZU + KU | 322.27
|  |  |  | - podkladná vrstva CBGM hr. 17 cm, v zjazdu 0,260 vpravo exist. vozovka | 2
|  |  |  | Spolu: | 324.27
8 |  | 05090462 |  | Doplňujúce práce, diamantové rezanie bitúmenového krytu, podkladu |  | m | 624.6
|  |  | 0509046201 | Doplňujúce práce, diamantové rezanie bitúmenového krytu, podkladu hr. do 50 mm |  | m | 624.6
|  |  |  | 2x300,27 + 2x 12 na ZU a KU | 624.6
| 45.11.23 |  |  | Vyplňovanie a rekultivačné práce
9 |  | 01060202 |  | Premiestnenie vodorovné do 1 000 m |  | m3 | 148
|  |  | 0106020201 | Premiestnenie výkopku resp. rúbaniny, vodorovné do 1 000 m, tr. horniny 1-4 |  | m3 | 148
|  |  |  | - dovoz ornice na zahumusovanie z dočasnej skládky: plocha*0,2= | 148
10 |  | 01060700 |  | Premiestnenie - nakladanie, prekladanie, vykladanie |  | m3 | 148
|  |  | 0106070007 | Premiestnenie výkopku resp. rúbaniny - nakladanie, prekladanie, vykladanie, tr. horniny 1-4 |  | m3 | 148
- ornica na zahumusovanie z dočasnej skládky
plocha *0,2m=
11 |  | 01080501 |  | Povrchové úpravy terénu, úpravy povrchov rozprestretím ornice |  | m2 | 740
|  |  | 0108050102 | Povrchové úpravy terénu, úpravy povrchov rozprestretím ornice na svahu |  | m2 | 740
|  |  |  | - zahumusovanie svahu vpravo, hr. 20cm | 720
|  |  |  | - zahumusovanie svahov zjazdu v km 0,260 | 20
|  |  |  | Spolu | 740
12 |  | 01080503 |  | Povrchové úpravy terénu, úpravy povrchov založením trávnika hydroosevom |  | m2 | 740
|  |  | 0108050301 | Povrchové úpravy terénu, úpravy povrchov založením trávnika hydroosevom na ornicu |  | m2 | 740
13 |  | 01080811 |  | Povrchové úpravy terénu, sadenie, presádzanie, ošetrovanie, ochrana trávnika |  | m2 | 740
|  |  | 0108081102 | Povrchové úpravy terénu, sadenie, presádzanie, ošetrovanie, ochrana trávnika na svahu |  | m2 | 740
- ošetrovanie trávnika po dobu v zmysle PD
| 45.11.24 |  |  | Výkopové práce
14 |  | 01020400 |  | Odkopávky a prekopávky komunikácií,železníc,plôch |  | m3 | 647
|  |  | 0102040007 | Odkopávky a prekopávky komunikácií,železníc,plôch, tr. horniny 1-4 |  | m3 | 647
|  |  |  | - odkop v trase (vrátane priekopy vpravo) | 120
|  |  |  | - výkop pre aktívnu zónu v záreze | 465
|  |  |  | - zazubenie | 62
|  |  |  | Spolu: | 647
15 |  | 01040302 |  | Konštrukcie z hornín - prechodové vrstvy so zhutnením |  | m3 | 1468.44
|  |  | 0104030205 | Konštrukcie z hornín - prechodové vrstvy so zhutnením zo sypanín kamenistých a balvanitých |  | m3 | 1468.44
nakupovaný materiál (uloženie do násypu+obstaranie materiálu):
|  |  |  | - násyp | 524.42
|  |  |  | - svahové stupne | 61.97
|  |  |  | - aktívka v násype | 420.01
|  |  |  | - aktívka v záreze | 462.04
|  |  |  | Spolu: | 1468.44
16 |  | 01080102 |  | Povrchové úpravy terénu, úprava pláne so zhutnením v násypoch |  | m2 | 1431.642
|  |  | 0108010201 | Povrchové úpravy terénu, úprava pláne so zhutnením v násypoch, tr.horniny 1-4 |  | m2 | 1431.642
|  |  |  | - rozšírenie cesty vpravo | 1106.642
|  |  |  | - úprava pláne v záreze | 325
|  |  |  | Spolu: | 1431.642
17 |  | 01080300 |  | Povrchové úpravy terénu, úprava podložia |  | m2 | 1864.28
|  |  | 0108030001 | Povrchové úpravy terénu, úprava podložia, tr.horniny 1-4 |  | m2 | 1864.28
- zhutnenie podložia pod násyp
|  |  |  | rozšírenie cesty vpravo | 1864.28
18 |  | 01080402 |  | Povrchové úpravy terénu, svahovanie v násypoch |  | m2 | 720
|  |  | 0108040201 | Povrchové úpravy terénu, svahovanie v násypoch, tr.horniny 1-4 |  | m2 | 720
|  |  |  | - svahovanie rozšírenia vpravo v násype | 522
|  |  |  | - svahovanie rozšírenia vpravo v záreze | 198
|  |  |  | Spolu: | 720
| 45.11.25 |  |  | Presun zemín
19 |  | 01040100 |  | Konštrukcie z hornín - skládky |  | m3 | 647
|  |  | 0104010007 | Konštrukcie z hornín - skládky tr.horniny 1-4 |  | m3 | 647
- uloženie na medziskládke
20 |  | 01060202 |  | Premiestnenie vodorovné do 1 000 m |  | m3 | 647
|  |  | 0106020201 | Premiestnenie výkopku resp. rúbaniny, vodorovné do 1 000 m, tr. horniny 1-4 |  | m3 | 647
|  |  |  | - celý výkop bude odvezený do trasy obj.113 a použitý do násypu (musí byť upravený) | 647
| 45.23.32 |  |  | Práce na vrchnej stavbe diaľníc, ciest, ulíc, chodníkov a nekrytých parkovísk
21 |  | 22030330 |  | Podkladné a krycie vrstvy z asfaltových zmesí, bitúmenové postreky, nátery,posypy spojovací postrek |  | m2 | 5120.99
|  |  | 2203033003 | Podkladné a krycie vrstvy z asfaltových zmesí, bitúmenové postreky, nátery,posypy spojovací postrek z emulzie |  | m2 | 1050.49
spojovací postrek 0,5kg/m2 - na podkladnú vrstvu AC 22
|  |  |  | cesta | 1012.99
|  |  |  | zjazd | 37.5
|  |  |  | Spolu: | 1050.49
|  |  | 2203033004 | Podkladné a krycie vrstvy z asfaltových zmesí, bitúmenové postreky, nátery,posypy spojovací postrek z modifikovanej emulzie |  | m2 | 4070.5
- spoj. postrek, 0,5kg/m2 na AC 16
výstup z počítača
|  |  |  | postrek spojovací na ACL a pod celú plochu obrusnej vrstvy po vyfrézovaní existujúcej obrusnej vrstvy | 4033
|  |  |  | na zjade vpravo; km 0,260 | 37.5
|  |  |  | Spolu: | 4070.5
22 |  | 22030640 |  | Podkladné a krycie vrstvy z asfaltových zmesí, bitúmenové vrstvy, asfaltový betón |  | m3 | 158.6644
|  |  | 2203064001 | Podkladné a krycie vrstvy z asfaltových zmesí, bitúmenové vrstvy, asfaltový betón triedy I |  | m3 | 85.13
asfaltový betón pre podkladovú vrstvu
ACp 22-I, hr.90mm
|  |  |  | 81,75+3,38= | 85.13
|  |  | 2203064004 | Podkladné a krycie vrstvy z asfaltových zmesí, bitúmenové vrstvy, asfaltový betón triedy I modifikovaný |  | m3 | 73.5344
asfaltový betón pre ložnú vrstvu modifikovaný
AC 16 L-I, hr.70mm
|  |  |  | ACL ložná asfaltová vrstva pre rozšírenie vozovky; hr. 0,07m | 70.9094
|  |  |  | na zjade vpravo; km 0,260 | 2.625
|  |  |  | Spolu: | 73.5344
23 |  | 22030641 |  | Podkladné a krycie vrstvy z asfaltových zmesí, bitúmenové vrstvy, asfaltový koberec mastixový |  | m3 | 162.82
|  |  | 2203064104 | Podkladné a krycie vrstvy z asfaltových zmesí, bitúmenové vrstvy, asfaltový koberec mastixový triedy I modifikovaný |  | m3 | 162.82
SMAo 11 hr.40mm*plocha=
|  |  |  | SMA - asfaltový koberec mastixový; hr. 0,040m na celej ploche vyfrézovanej vozovky plus rozšírenie | 161.32
|  |  |  | na zjade vpravo; km 0,260 | 1.5
|  |  |  | Spolu: | 162.82
24 |  | 22250362 |  | Doplňujúce konštrukcie, zvodidlá oceľové |  | m | 295
|  |  | 2225036201 | Doplňujúce konštrukcie, zvodidlá oceľové s jednou zvodnicou |  | m | 295
|  |  |  | na úseku rozšírenia cesty I/11 vľavo | 280
|  |  |  | pri zjazde vpravo km 0,260 | 15
|  |  |  | Spolu: | 295
25 |  | 22250464 |  | Doplňujúce konštrukcie, ochranné zariadenia, smerové stĺpiky |  | ks | 11
|  |  | 22250464 | Doplňujúce konštrukcie, ochranné zariadenia, smerové stĺpiky |  | ks | 11
26 |  | 22250465 |  | Doplňujúce konštrukcie, ochranné zariadenia, nádstavce na zvodidlá |  | ks | 15
|  |  | 22250465 | Doplňujúce konštrukcie, ochranné zariadenia, nádstavce na zvodidlá |  | ks | 15
|  |  |  | na úseku rozšírenia existujúcej cesty vľavo na oceľovom zvodidle | 12
|  |  |  | pri zjazde vpravo km 0,260 na zvodidle | 3
|  |  |  | Spolu: | 15
27 |  | 22250569 |  | Doplňujúce konštrukcie, značky staničenia, medzníky |  | ks | 5
|  |  | 22250569 | Doplňujúce konštrukcie, značky staničenia, medzníky |  | ks | 5
28 |  | 22250671 |  | Doplňujúce konštrukcie, zvislé dopravné značky, normálny alebo zväčšený rozmer |  | ks | 15
|  |  | 2225067103 | Doplňujúce konštrukcie, zvislé dopravné značky, normálny alebo zväčšený rozmer oceľové reflexné |  | ks | 15
|  |  |  | A12 | 2
|  |  |  | B29a | 2
|  |  |  | B31a | 2
|  |  |  | P8 | 2
|  |  |  | P12 | 2
|  |  |  | E2 | 2
|  |  |  | B27b presun | 1
|  |  |  | B29b presun | 1
|  |  |  | A23 + B29a presun | 1
|  |  |  | Spolu: | 15
- súčasťou položky zvislé dopravné značky je výkop jám a zabetónovanie pätiek stlpikov nosnej konštrukcie, vrátane stĺpikov, rámov, základov, montážneho a pomocného materiálu
29 |  | 22250672 |  | Doplňujúce konštrukcie, zvislé dopravné značky, veľkorozmerné |  | ks | 8
|  |  | 2225067203 | Doplňujúce konštrukcie, zvislé dopravné značky, veľkorozmerné oceľové reflexné |  | ks | 8
|  |  |  | C25 | 2
|  |  |  | IS17a | 2
|  |  |  | IS18b | 2
|  |  |  | IS21 | 2
|  |  |  | Spolu: | 8
- súčasťou položky zvislé dopravné značky je výkop jám a zabetónovanie pätiek stlpikov nosnej konštrukcie, vrátane stĺpikov, rámov, základov, montážneho a pomocného materiálu
30 |  | 22251445 |  | Doplňujúce konštrukcie, pri stavbe krytov komunikácií, výstužná vložka |  | m2 | 450
|  |  | 2225144501 | Doplňujúce konštrukcie, pri stavbe krytov komunikácií, výstužná vložka, geomreža |  | m2 | 450
výstužný geokompozit (napr.sklotkanina) v mieste napojenia starej a novej cesty
|  |  |  | sklovláknitá výstužná mreža so samolepiacou spodnou vrstvou | 450
31 |  | 22250776 |  | Doplňujúce konštrukcie, vodorovné dopravné značenie striekané a náterové |  | m2 | 367
|  |  | 2225077601 | Doplňujúce konštrukcie, vodorovné dopravné značenie striekané a náterové vodiacich pruhov |  | m2 | 132.5
|  |  |  | š.0,250m: 530*0,25= | 132.5
|  |  | 2225077602 | Doplňujúce konštrukcie, vodorovné dopravné značenie striekané a náterové deliacich čiar |  | m2 | 82.5
š.0,125m:
|  |  |  | 660*0,125= | 82.5
|  |  | 2225077603 | Doplňujúce konštrukcie, vodorovné dopravné značenie striekané a náterové stopčiary, zebry, šipky, atď. |  | m2 | 152
|  |  |  | (181+116)/2+0,5*3,5*2= | 152
32 |  | 22251593 |  | Doplňujúce konštrukcie, čistenie krajníc |  | m2 | 450
|  |  | 22251593 | Doplňujúce konštrukcie, čistenie krajníc |  | m2 | 450
- zrezanie krajníc
|  |  |  | rezanie krajnice vľavo na hrúbku 0,15m (0,15*1,50*300)= | 450
0,252t/m2*450m2= 113,4t
| 45.23.33 |  |  | Práce na spodnej stavbe diaľníc, ciest, ulíc, chodníkov a nekrytých parkovísk
33 |  | 22010104 |  | Podkladné a krycie vrstvy bez spojiva nestmelené, štrkodrva |  | m3 | 203.9616
|  |  | 22010104 | Podkladné a krycie vrstvy bez spojiva nestmelené, štrkodrva |  | m3 | 203.9616
- ŠD fr. 0-63; hr. 180mm
- vyvedenie pláne hr. 150mm:
|  |  |  | vrátane vývodnej vrstvy; 926,642*0,19+27,9= | 203.9616
34 |  | 22010201 |  | Podkladné a krycie vrstvy bez spojiva, spevnenie krajníc zo zeminy |  | m3 | 171.6
|  |  | 2201020101 | Podkladné a krycie vrstvy bez spojiva, spevnenie krajníc zo zeminy so zhutnením |  | m3 | 171.6
- spevnenie krajníc ŠD hr. 100 mm (nakupovaný materiál):
|  |  |  | spevnenie krajníc obojstranne 0,1*(0,75*240+1,50*300)= | 63
- dosypávka krajníc: (nakupovaný materiál)
|  |  |  | - dosypávka krajnice vpravo | 108.6
|  |  |  | Spolu: | 171.6
35 |  | 22020112 |  | Podkladné a krycie vrstvy s hydraulickým spojivom, stabilizované Road mix zmesou spojív |  | m3 | 466.1
|  |  | 2202011201 | Podkladné a krycie vrstvy s hydraulickým spojivom, stabilizované Road mix zmesou spojív zo zemín získaných na mieste |  | m3 | 466.1
úprava pláne hydraulickým spojivom
|  |  |  | - sanácia 1, hr. 500mm na ploche 932,2m2 | 466.1
36 |  | 22020210 |  | Podkladné a krycie vrstvy s hydraulickým spojivom, stabilizované z miešacieho centra cementom |  | m3 | 162.094
|  |  | 2202021004 | Podkladné a krycie vrstvy s hydraulickým spojivom, stabilizované z miešacieho centra cementom z kameniva ťaženého |  | m3 | 162.094
výstup z počítača
- vozovka
CBGM C5/6 hr.17cm*plocha=
|  |  |  | vrstva CBGM pre rozšírenie cesty vpravo | 155.719
|  |  |  | vrstva CBGM na zjade vpravo; km 0,260 | 6.375
|  |  |  | Spolu: | 162.094
37 |  | 22030329 |  | Podkladné a krycie vrstvy z asfaltových zmesí, bitúmenové postreky, nátery,posypy infiltračný postrek |  | m2 | 945.84
|  |  | 2203032901 | Podkladné a krycie vrstvy z asfaltových zmesí, bitúmenové postreky, nátery,posypy infiltračný postrek z asfaltu |  | m2 | 945.84
- na CBGM
|  |  |  | postrek infiltračný na CBGM | 908.34
|  |  |  | na zjade vpravo; km 0,260 | 37.5
|  |  |  | Spolu: | 945.84
| 45.26.22 |  |  | Základové práce a vŕtanie vodných studní
38 |  | 02010553 |  | Zlepšovanie základovej pôdy, drenážne vrstvy z geosyntetického materiálu |  | m2 | 2341.63
|  |  | 0201055301 | Zlepšovanie základovej pôdy, drenážne vrstvy z geosyntetického materiálu - geotextílií |  | m2 | 2341.63
|  |  |  | - sanácia typ1 | 1711.63
|  |  |  | - separačná netkaná geotextília v mieste pod spevnenou vrstvou ŠD krajnice: 0,75*240+1,50*300= | 630
|  |  |  | Spolu: | 2341.63
39 |  | 02060618 |  | Spevňovanie hornín a konštrukcií, injektovanie vysokotlakové na povrchu, kamenivom ťaženým, spojivom cementovým, ílovým, chemickým, bitúmenovým, plynnoemulzným |  | m3 | 22.5
|  |  | 02060618 | Spevňovanie hornín a konštrukcií, injektovanie vysokotlakové na povrchu, kamenivom ťaženým, spojivom cementovým, ílovým, chemickým, bitúmenovým, plynnoemulzným |  | m3 | 22.5
|  |  |  | - preinjektovanie existujúcej vrstvy ŠD podkladu cesty, hrúbky 0,15m | 22.5
40 |  | 02060905 |  | Spevňovanie hornín a konštrukcií, opláštenie, spevnenie geotextíliou a geomrežovinou |  | m2 | 1690
|  |  | 0206090501 | Spevňovanie hornín a konštrukcií, opláštenie, spevnenie geotextíliou a geomrežovinou, sklon do 1:5 |  | m2 | 1690
|  |  |  | - výstužná geomreža pod aktívnu zónu rozšírenej komunikácie | 1690