## 137
ČASŤ STAVBY : |  |  | 137 Úprava cesty k SO v Kysuckom Novom Meste
KS: |  |  | 2112
POLOŽKA |  |  |  | VÝKAZ VÝMER |  | M.J. | MNOŽ.
Č. | KÓD CPV | KÓD SP | KÓD SPP
| 45.11.23 |  |  | Vyplňovanie a rekultivačné práce
1 |  | 01080503 |  | Povrchové úpravy terénu, úpravy povrchov založením trávnika hydroosevom |  | m2 | 484.5
|  |  | 0108050302 | Povrchové úpravy terénu, úpravy povrchov založením trávnika hydroosevom na hlušinu |  | m2 | 484.5
|  |  |  | 342,4+142,1= | 484.5
2 |  | 01080811 |  | Povrchové úpravy terénu, sadenie, presádzanie, ošetrovanie, ochrana trávnika |  | m2 | 484.5
|  |  | 0108081102 | Povrchové úpravy terénu, sadenie, presádzanie, ošetrovanie, ochrana trávnika na svahu |  | m2 | 484.5
|  |  |  | 342,4+142,1= | 484.5
| 45.11.24 |  |  | Výkopové práce
3 |  | 01020400 |  | Odkopávky a prekopávky komunikácií,železníc,plôch |  | m3 | 333.1
|  |  | 0102040007 | Odkopávky a prekopávky komunikácií,železníc,plôch, tr. horniny 1-4 |  | m3 | 333.1
|  |  |  | - odkop v trase cesty | 333.1
4 |  | 01080101 |  | Povrchové úpravy terénu, úprava pláne so zhutnením v zárezoch |  | m2 | 446.4
|  |  | 0108010101 | Povrchové úpravy terénu, úprava pláne so zhutnením v zárezoch, tr.horniny 1-4 |  | m2 | 446.4
5 |  | 01080401 |  | Povrchové úpravy terénu, svahovanie v zárezoch |  | m2 | 342.4
|  |  | 0108040101 | Povrchové úpravy terénu, svahovanie v zárezoch, tr.horniny 1-4 |  | m2 | 342.4
| 45.11.25 |  |  | Presun zemín
6 |  | 01060204 |  | Premiestnenie vodorovné nad 3 000 m |  | m3 | 311.7
|  |  | 0106020401 | Premiestnenie výkopku resp. rúbaniny, vodorovné nad 3 000 m, tr. horniny 1-4 |  | m3 | 311.7
- prebytok zeminy na spoplatnenú skládku (40km)
|  |  |  | 333,1-21,4= | 311.7
| 45.23.33 |  |  | Práce na spodnej stavbe diaľníc, ciest, ulíc, chodníkov a nekrytých parkovísk
7 |  | 22010104 |  | Podkladné a krycie vrstvy bez spojiva nestmelené, štrkodrva |  | m3 | 105.8
|  |  | 22010104 | Podkladné a krycie vrstvy bez spojiva nestmelené, štrkodrva |  | m3 | 105.8
|  |  |  | ŠD fr. 0-32; hr. 150mm, 256m2 | 38.4
|  |  |  | ŠD fr. 0-63; hr. 200mm, 293m2 | 58.6
|  |  |  | - výstup z počítača - vyvedenie pláne hr. 150mm: | 8.8
|  |  |  | Spolu: | 105.8
8 |  | 22010201 |  | Podkladné a krycie vrstvy bez spojiva, spevnenie krajníc zo zeminy |  | m3 | 21.44
|  |  | 2201020101 | Podkladné a krycie vrstvy bez spojiva, spevnenie krajníc zo zeminy so zhutnením |  | m3 | 21.44
- dosypávka krajníc (vrátane obstarania zeminy - zemina z výkopu na tomto objekte)
|  |  |  | výstup z počítača: 80m*0,134*2= | 21.44
| 45.23.32 |  |  | Práce na vrchnej stavbe diaľníc, ciest, ulíc, chodníkov a nekrytých parkovísk
9 |  | 22030330 |  | Podkladné a krycie vrstvy z asfaltových zmesí, bitúmenové postreky, nátery,posypy spojovací postrek |  | m2 | 256
|  |  | 2203033003 | Podkladné a krycie vrstvy z asfaltových zmesí, bitúmenové postreky, nátery, posypy spojovací postrek z emulzie |  | m2 | 256
- spoj. postrek pod AC 16
|  |  |  | výstup z počítača | 256
10 |  | 22030640 |  | Podkladné a krycie vrstvy z asfaltových zmesí, bitúmenové vrstvy, asfaltový betón |  | m3 | 12.2
|  |  | 2203064002 | Podkladné a krycie vrstvy z asfaltových zmesí, bitúmenové vrstvy, asfaltový betón triedy II |  | m3 | 12.2
|  |  |  | - AC 16L, hr. 50 mm, 244m2 | 12.2