## 161
ČASŤ STAVBY : |  |  | 161 Úprava jestvujúcich komunikácií III. triedy
KS: |  |  | 2112
POLOŽKA |  |  |  | VÝKAZ VÝMER |  | M.J. | MNOŽ.
Č. | KÓD CPV | KÓD SP | KÓD SPP
| 45.11.11 |  |  | Demolačné práce
1 |  | 05080200 |  | Doprava vybúraných hmôt vodorovná |  | t | 1484.63
|  |  | 0508020003 | Doprava vybúraných hmôt vodorovná, nad 1 km |  | t | 1484.63
|  |  |  | - asfalt: 0,127*11690m2= | 1484.63
2 |  | 05090462 |  | Doplňujúce práce, diamantové rezanie bitúmenového krytu, podkladu |  | m | 14
|  |  | 0509046201 | Doplňujúce práce, diamantové rezanie bitúmenového krytu, podkladu hr. do 50 mm |  | m | 14
- v mieste napojenia na jestvujúcu cestu bez úpravy
|  |  |  | 7*2= | 14
3 |  | 05090362 |  | Doplňujúce práce, frézovanie bitúmenového krytu, podkladu |  | m2 | 11690
|  |  | 0509036204 | Doplňujúce práce, frézovanie bitúmenového krytu, podkladu hr. 50 mm |  | m2 | 11690
|  |  |  | 1670m*7m= | 11690
| 45.23.32 |  |  | Práce na vrchnej stavbe diaľníc, ciest, ulíc, chodníkov a nekrytých parkovísk
4 |  | 22030330 |  | Podkladné a krycie vrstvy z asfaltových zmesí, bitúmenové postreky, nátery,posypy spojovací postrek |  | m2 | 11690
|  |  | 2203033003 | Podkladné a krycie vrstvy z asfaltových zmesí, bitúmenové postreky, nátery, posypy spojovací postrek z emulzie |  | m2 | 11690
- spoj. postrek pod AC
|  |  |  | 1670m*7m= | 11690
5 |  | 22030640 |  | Podkladné a krycie vrstvy z asfaltových zmesí, bitúmenové vrstvy, asfaltový betón |  | m3 | 759.85
|  |  | 2203064001 | Podkladné a krycie vrstvy z asfaltových zmesí, bitúmenové vrstvy, asfaltový betón triedy I |  | m3 | 759.85
|  |  |  | -AC, hr. 50 mm: 11690m2*0,05m= | 584.5
asfaltový betón pre podkladovú vrstvu
ACp 22-I, hr.50mm na 30% plochy
|  |  |  | 11690m2*0,05*0,3= | 175.35
|  |  |  | Spolu: | 759.85
6 |  | 22040752 |  | Kryty dláždené,chodníkov komunikácií,rigolov - vyplnenie škár elastickou zálievkou |  | m | 14
|  |  | 2204075202 | Kryty dláždené,chodníkov komunikácií,rigolov - vyplnenie škár elastickou zálievkou bez predtesnenia |  | m | 14
|  |  |  | - napojenie krytu na jestvujúcu cestu: 2*7m= | 14
7 |  | 22250776 |  | Doplňujúce konštrukcie, vodorovné dopravné značenie striekané a náterové |  | m2 | 835
|  |  | 2225077601 | doplňujúce konštrukcie, vodorovné dopravné značenie striekané a náterové vodiacich pruhov |  | m2 | 835
|  |  |  | Vodiaca čiara V4: 1670m*0,25*2= | 835
|  |  |  | Spolu: | 835