## 246
ČASŤ STAVBY : |  |  | 246 Most na na prepojení ciest I/11 a MK v km 1,135 nad ŽSR
KS: |  |  | 2141
POLOŽKA |  |  |  | VÝKAZ VÝMER |  | M.J. | MNOŽ.
Č. | KÓD CPV | KÓD SP | KÓD SPP
| 45.11.12 |  |  | Úprava staveniska a vyčisťovacie práce
1 |  | 01010502 |  | Pripravné práce, úprava zemín vápnom |  | m3 | 3334.8
|  |  | 0101050207 | Pripravné práce, úprava zemín vápnom, tr. horniny 1-4 |  | m3 | 3334.8
|  |  |  | - vápnenie objemu zeminy do násypu (svahové kužele) - vápnenie priamo na mieste zabudovania | 3334.8
| 45.11.23 |  |  | Vyplňovanie a rekultivačné práce
2 |  | 01060202 |  | Premiestnenie vodorovné do 1 000 m |  | m3 | 33.4525
|  |  | 0106020201 | Premiestnenie výkopku resp. rúbaniny, vodorovné do 1 000 m, tr. horniny 1-4 |  | m3 | 33.4525
humus do polovegetačných tvárnic
|  |  |  | 1338,1*0,5*0,05= | 33.4525
|  |  |  | Spolu: | 33.4525
3 |  | 01060700 |  | Premiestnenie - nakladanie, prekladanie, vykladanie |  | m3 | 33.4525
|  |  | 0106070007 | Premiestnenie výkopku resp. rúbaniny - nakladanie, prekladanie, vykladanie, tr. horniny 1-4 |  | m3 | 33.4525
4 |  | 01080501 |  | Povrchové úpravy terénu, úpravy povrchov rozprestretím ornice |  | m2 | 669.05
|  |  | 0108050102 | Povrchové úpravy terénu, úpravy povrchov rozprestretím ornice na svahu |  | m2 | 669.05
|  |  |  | 1338,10*0,5= | 669.05
5 |  | 01080502 |  | Povrchové úpravy terénu, úpravy povrchov založením trávnika ručne |  | m2 | 669.05
|  |  | 0108050205 | Povrchové úpravy terénu, úpravy povrchov založením trávnika ručne, vo vegetačných prefabrikátoch |  | m2 | 669.05
- svahové kužele pri opore
6 |  | 01080811 |  | Povrchové úpravy terénu, sadenie, presádzanie, ošetrovanie, ochrana trávnika |  | m2 | 669.05
|  |  | 0108081102 | Povrchové úpravy terénu, sadenie, presádzanie, ošetrovanie, ochrana trávnika na svahu |  | m2 | 669.05
| 45.11.24 |  |  | Výkopové práce
7 |  | 01010301 |  | Pripravné práce, čerpanie vody gravitačnými studňami |  | hod | 480
|  |  | 0101030101 | Pripravné práce, čerpanie vody gravitačnými studňami do 500 l/min |  | hod | 480
|  |  |  | 4*5*24= | 480
8 |  | 01010401 |  | Pripravné práce, odvedenie vody potrubím alebo žľabmi na povrchu |  | m | 80
|  |  | 0101040101 | Pripravné práce, odvedenie vody potrubím alebo žľabmi na povrchu do 100 mm |  | m | 80
|  |  |  | čerpacie potrubia na odvedenie vody zo stavebných jám | 80
9 |  | 01030102 |  | Hĺbené vykopávky jám nezapažených |  | m3 | 1170.072
|  |  | 0103010207 | Hĺbené vykopávky jám nezapažených, tr. horniny 1-4 |  | m3 | 1170.072
- výkopy pre podpery
- opora č.1
|  |  |  | odmerané z AutoCADu | 235.6
- podpera č.2
|  |  |  | odmerané z AutoCADu | 291.8
- podpera č.3
|  |  |  | odmerané z AutoCADu | 329.8
- opora č.4
|  |  |  | odmerané z AutoCADu | 309.97
|  |  |  | Medzisúčet | 1167.17
- výkop pre základy pod pätkami svahov
- opora č.1
|  |  |  | 75,6*0,6*0,8= | 36.288
- opora č.4
|  |  |  | 62,8*0,6*0,8= | 30.144
|  |  |  | Medzisúčet | 66.432
|  |  |  | - odpočet ručného výkopu | -63.53
|  |  |  | Spolu: | 1170.072
10 |  | 01030103 |  | Hĺbené vykopávky jám nezapažených - ručne |  | m3 | 63.53
|  |  | 0103010307 | Hĺbené vykopávky jám nezapažených, tr. horniny 1-4 - ručne |  | m3 | 63.53
z celkového množstva výkopov pre základy podpier 1167,17 m3 musí byť ručný výkop v blízkosti káblov
- opora č.1
25*0,6*0,8=12,00
- podpera č.3
(39,2+3,74)*0,5*2,4= 51,53
Spolu: 63,53m3
11 |  | 01040202 |  | Konštrukcie z hornín - násypy so zhutnením |  | m3 | 3334.8
|  |  | 0104020202 | Konštrukcie z hornín - násypy so zhutnením zo zemín nesúdržných |  | m3 | 3334.8
násyp - kužele krajných opôr
- opora č.1
|  |  |  | odmerané z AutoCADu | 2282.4
- opora č.4
|  |  |  | odmerané z AutoCADu | 1052.4
|  |  |  | Spolu: | 3334.8
12 |  | 01040402 |  | Konštrukcie z hornín - zásypy so zhutnením |  | m3 | 704.65
|  |  | 0104040207 | Konštrukcie z hornín - zásypy so zhutnením, tr. horniny 1-4 |  | m3 | 704.65
- opora č.1
|  |  |  | odmerané z AutoCADu | 120.8
- podpera č.2
|  |  |  | odmerané z AutoCADu | 175.5
- podpera č.3
|  |  |  | odmerané z AutoCADu | 213.2
- opora č.4
|  |  |  | odmerané z AutoCADu | 195.15
|  |  |  | Spolu: | 704.65
13 |  | 01080300 |  | Povrchové úpravy terénu, úprava podložia |  | m2 | 920
|  |  | 0108030001 | Povrchové úpravy terénu, úprava podložia, tr.horniny 1-4 |  | m2 | 920
- zhutnenie podložia pod násyp
14 |  | 01080402 |  | Povrchové úpravy terénu, svahovanie v násypoch |  | m2 | 1338.1
|  |  | 0108040201 | Povrchové úpravy terénu, svahovanie v násypoch, tr.horniny 1-4 |  | m2 | 1338.1
| 45.11.25 |  |  | Presun zemín
15 |  | 01060201 |  | Premiestnenie, vodorovné do 100 m |  | m3 | 3876.56
|  |  | 0106020101 | Premiestnenie výkopku resp. rúbaniny, vodorovné do 100 m, tr. horniny 1-4 |  | m3 | 3876.56
|  |  |  | - odvoz zeminy z výkopu ktorá je určená na spätný zásyp a dovoz naspäť: 704,65*2= | 1409.3
|  |  |  | - odvoz zeminy z výkopu ktorá je určená do násypov a dovoz naspäť: (1170,1+63,53)*2= | 2467.26
|  |  |  | Spolu: | 3876.56
16 |  | 01060204 |  | Premiestnenie vodorovné nad 3 000 m |  | m3 | 3366.82
|  |  | 0106020401 | Premiestnenie výkopku resp. rúbaniny, vodorovné nad 3 000 m, tr. horniny 1-4 |  | m3 | 3366.82
- prebytok zeminy na spoplatnenú skládku (40km)
|  |  |  | zemina z vrtov pre pilóty | 561
- dovoz chýbajúcej zeminy (33km)
|  |  |  | 3334,8+704,65-1170,1-63,53= | 2805.82
|  |  |  | Spolu: | 3366.82
17 |  | 01060700 |  | Premiestnenie - nakladanie, prekladanie, vykladanie |  | m3 | 5305.1
|  |  | 0106070007 | Premiestnenie výkopku resp. rúbaniny - nakladanie, prekladanie, vykladanie, tr. horniny 1-4 |  | m3 | 5305.1
|  |  |  | - naloženie zeminy určenej na zásyp | 704.65
|  |  |  | - naloženie zeminy určenej na násyp | 1233.63
|  |  |  | - zemina z vrtov pre pilóty | 561
|  |  |  | - chýbajúca zemina do násypov z depónie obstarávateľa | 2805.82
|  |  |  | Spolu: | 5305.1
| 45.22.11 |  |  | Stavebné práce na mostoch
18 |  | 11010301 |  | Základy, dosky z betónu prostého |  | m3 | 65.471
|  |  | 1101030103 | Základy, dosky z betónu prostého, tr. C 12/15 (B 15) |  | m3 | 65.471
- opora č.1
|  |  |  | odmerané z AutoCADu | 15.91
- podpera č.2
|  |  |  | odmerané z AutoCADu | 10.3
- podpera č.3
|  |  |  | odmerané z AutoCADu | 10.3
- opora č.4
|  |  |  | odmerané z AutoCADu | 15.91
- revízne lavičky
|  |  |  | 18,3*0,2+16,1*0,2= | 6.88
|  |  |  | Spolu: | 65.471
19 |  | 11010302 |  | Základy, dosky z betónu železového |  | m3 | 416.92
|  |  | 1101030206 | Základy, dosky z betónu železového, tr. C 25/30 (B 30) |  | m3 | 416.92
- opora č.1
|  |  |  | odmerané z AutoCADu | 104.7
- podpera č.2
|  |  |  | odmerané z AutoCADu | 103.76
- podpera č.3
|  |  |  | odmerané z AutoCADu | 103.76
- opora č.4
|  |  |  | odmerané z AutoCADu | 104.7
|  |  |  | Spolu: | 416.92
20 |  | 11010311 |  | Základy, dosky, debnenie tradičné |  | m2 | 39.696
|  |  | 1101031101 | Základy, dosky, debnenie tradičné drevené |  | m2 | 39.696
- podkladný betón
- opora č.1
|  |  |  | 3,11*2*0,15+2*12,4*0,15+6,55*2*0,15+2*0,15*10= | 9.618
- podpera č.2
|  |  |  | 8,3*0,15*4= | 4.98
- podpera č.3
|  |  |  | 8,3*0,15*4= | 4.98
- opora č.4
|  |  |  | 3,11*2*0,15+2*12,4*0,15+6,55*2*0,15+2*0,15*10= | 9.618
- podkladný betón pod prechodovú dosku
|  |  |  | (2*9,7*0,15+2*7,8*0,15)*2= | 10.5
|  |  |  | Spolu: | 39.696
21 |  | 11010312 |  | Základy, dosky, debnenie z dielcov |  | m2 | 208.68
|  |  | 1101031201 | Základy, dosky, debnenie z dielcov drevených |  | m2 | 208.68
základy
- opora č.1
|  |  |  | odmerané z AutoCADu | 54.4
- podpera č.2
|  |  |  | odmerané z AutoCADu | 49.94
- podpera č.3
|  |  |  | odmerané z AutoCADu | 49.94
- opora č.4
|  |  |  | odmerané z AutoCADu | 54.4
|  |  |  | Spolu: | 208.68
22 |  | 11010321 |  | Základy, dosky, výstuž z betonárskej ocele |  | t | #VALUE!
|  |  | 1101032106 | Základy, dosky, výstuž z betonárskej ocele 10505 |  | t | #VALUE!
- opora č.1
|  |  |  | 15,15 | 15,15
- podpera č.2
|  |  |  | 23,94 | 23,94
- podpera č.3
|  |  |  | 23,71 | 23,71
- opora č.4
|  |  |  | 15,01 | 15,01
|  |  |  | Spolu: | #VALUE!
23 |  | 11050402 |  | Zvislé konštrukcie inžinierskych stavieb, stĺpy, podpery z betónu železového |  | m3 | 77.8209
|  |  | 1105040208 | Zvislé konštrukcie inžinierskych stavieb, stĺpy, podpery z betónu železového, tr. C 35/45 (B 45) |  | m3 | 77.8209
- podpera č.2
|  |  |  | 10,85*2*1,5+5,54*1,44= | 40.5276
- podpera č.3
|  |  |  | 9,768*2*1,5+5,112*1,44= | 36.6653
- bloky ložísk
|  |  |  | (3,14*0,5*0,5*0,2*2)*2= | 0.628
|  |  |  | Spolu: | 77.8209
24 |  | 11050411 |  | Zvislé konštrukcie inžinierskych stavieb, stĺpy, podpery, debnenie tradičné |  | m2 | 2.512
|  |  | 1105041101 | Zvislé konštrukcie inžinierskych stavieb, stĺpy, podpery, debnenie tradičné drevené |  | m2 | 2.512
- bloky ložísk
|  |  |  | 3,14*1*0,2*4= | 2.512
25 |  | 11050412 |  | Zvislé konštrukcie inžinierskych stavieb, stĺpy, podpery, debnenie z dielcov |  | m2 | 155.2562
|  |  | 1105041201 | Zvislé konštrukcie inžinierskych stavieb, stĺpy, podpery, debnenie z dielcov drevených |  | m2 | 155.2562
- podpera č.2
|  |  |  | 27,251*2+13,02*2+8,64*4*0,03= | 81.5788
- podpera č.3
|  |  |  | 24,647*2+11,719*2+7,878*4*0,03= | 73.6774
|  |  |  | Spolu: | 155.2562
26 |  | 11050421 |  | Zvislé konštrukcie inžinierskych stavieb, stĺpy, podpery, výstuž z betonárskej ocele |  | t | 10.681
|  |  | 1105042106 | Zvislé konštrukcie inžinierskych stavieb, stĺpy, podpery, výstuž z betonárskej ocele 10505 |  | t | 10.681
- podpera č.2
|  |  |  | 29,418-23,943= | 5.475
- podpera č.3
|  |  |  | 28,918-23,712= | 5.206
|  |  |  | Spolu: | 10.681
27 |  | 11050202 |  | Zvislé konštrukcie inžinierskych stavieb, opory z betónu železového |  | m3 | 225.8441
|  |  | 1105020207 | Zvislé konštrukcie inžinierskych stavieb, opory z betónu železového, tr. C 30/37 (B 35) |  | m3 | 225.8441
- opora č.1
|  |  |  | 6,27*12,1+29,134*2*0,7= | 116.6546
- opora č.4
|  |  |  | 6,36*12,1+22,758*2*0,7= | 108.8172
- bloky ložísk
|  |  |  | 3,14*0,385*0,385*4*0,2= | 0.37234
|  |  |  | Spolu: | 225.8441
28 |  | 11050211 |  | Zvislé konštrukcie inžinierskych stavieb, opory, debnenie tradičné |  | m2 | 2.512
|  |  | 1105021101 | Zvislé konštrukcie inžinierskych stavieb, opory, debnenie tradičné drevené |  | m2 | 2.512
|  |  |  | - úložný blok na oporách: 3,14*0,8*0,25*4= | 2.512
29 |  | 11050212 |  | Zvislé konštrukcie inžinierskych stavieb, opory, debnenie z dielcov |  | m2 | 444.7
|  |  | 1105021201 | Zvislé konštrukcie inžinierskych stavieb, opory, debnenie z dielcov drevených |  | m2 | 444.7
- opora č.1
|  |  |  | 6,27*2+7,37*12,1+29,134*2*2+7,637*0,7*2+0,7*2*8,064= | 240.2344
- opora č.4
|  |  |  | 6,36*2+6,89*12,1+22,758*4+5,95*0,7*2+0,7*2*6,439= | 204.4656
|  |  |  | Spolu: | 444.7
30 |  | 11050221 |  | Zvislé konštrukcie inžinierskych stavieb, opory, výstuž z betonárskej ocele |  | t | 21.197
|  |  | 1105022106 | Zvislé konštrukcie inžinierskych stavieb, opory, výstuž z betonárskej ocele 10505 |  | t | 21.197
- opora č.1
|  |  |  | 10,403-0,73+0,99= | 10.663
- opora č.4
|  |  |  | 10,584-0,80+0,75= | 10.534
|  |  |  | Spolu: | 21.197
31 |  | 11050302 |  | Zvislé konštrukcie inžinierskych stavieb, krídla, steny z betónu železového |  | m3 | 16.4626
|  |  | 1105030207 | Zvislé konštrukcie inžinierskych stavieb, krídla, steny z betónu železového, tr. C 30/37 (B 35) |  | m3 | 16.4626
- na opore č.1
|  |  |  | 4,892*0,6*2+1,01*1,3*2= | 8.4964
- na opore č.4
|  |  |  | 4,448*0,6*2+1,011*1,3*2= | 7.9662
|  |  |  | Spolu: | 16.4626
32 |  | 11050312 |  | Zvislé konštrukcie inžinierskych stavieb, krídla, steny, debnenie z dielcov |  | m2 | 65.2832
|  |  | 1105031201 | Zvislé konštrukcie inžinierskych stavieb, krídla, steny, debnenie z dielcov drevených |  | m2 | 65.2832
- na opore č.1
|  |  |  | 2*5,90*2+3,6*0,6*2+0,732*2+3*0,7*2= | 33.584
- na opore č.4
|  |  |  | 2*5,47*2+3,606*2*0,6+3*0,7*2+0,646*2= | 31.6992
|  |  |  | Spolu: | 65.2832
33 |  | 11050321 |  | Zvislé konštrukcie inžinierskych stavieb, krídla, steny, výstuž z betonárskej ocele |  | t | #VALUE!
|  |  | 1105032106 | Zvislé konštrukcie inžinierskych stavieb, krídla, steny, výstuž z betonárskej ocele 10505 |  | t | #VALUE!
- na opore 1
|  |  |  | 0,73 | 0,73
- na opore 4
|  |  |  | 0,80 | 0.8
|  |  |  | Spolu: | #VALUE!
34 |  | 11050602 |  | Zvislé konštrukcie inžinierskych stavieb, rímsy z betónu železového |  | m3 | 100.3741
|  |  | 1105060208 | Zvislé konštrukcie inžinierskych stavieb, rímsy z betónu železového, tr. C 35/45 (B 45) |  | m3 | 100.3741
- monolitická rímsa:
|  |  |  | (109,02-0,305-0,085)*0,462*2= | 100.3741
Poznámka: vodorovný povrch ríms upraviť striážou
35 |  | 11050612 |  | Zvislé konštrukcie inžinierskych stavieb, rímsy, debnenie z dielcov |  | m2 | 302.7007
|  |  | 1105061201 | Zvislé konštrukcie inžinierskych stavieb, rímsy, debnenie z dielcov drevených |  | m2 | 302.7007
- monolitická rímsa:
|  |  |  | (0,462*5+1,372*(109,02-0,305-0,085))*2= | 302.7007
36 |  | 11050613 |  | Zvislé konštrukcie inžinierskych stavieb, rímsy, debnenie zabudované |  | m2 | 40.4
|  |  | 1105061303 | Zvislé konštrukcie inžinierskych stavieb, rímsy, debnenie zabudované betónové, železobetónové |  | m2 | 40.4
37 |  | 11050621 |  | Zvislé konštrukcie inžinierskych stavieb, rímsy, výstuž z betonárskej ocele |  | t | 16.606
|  |  | 1105062106 | Zvislé konštrukcie inžinierskych stavieb, rímsy, výstuž z betonárskej ocele 10505 |  | t | 16.606
- monolitická rímsa:
|  |  |  | 8,303*2= | 16.606
- kotevné prípravky rímsy
2*118*7,93=1871,5 kg
38 |  | 11080102 |  | Vodorovné nosné konštrukcie inžinierskych stavieb, prechodové dosky z betónu železového |  | m3 | 54.144
|  |  | 1108010207 | Vodorovné nosné konštrukcie inžinierskych stavieb, prechodové dosky z betónu železového, tr. C 30/37 (B 35) |  | m3 | 54.144
- na opore č. 1:
|  |  |  | 0,36*9,4*8,0= | 27.072
- na opore č. 4:
|  |  |  | 0,36*9,4*8,0= | 27.072
|  |  |  | Spolu: | 54.144
39 |  | 11080112 |  | Vodorovné nosné konštrukcie inžinierskych stavieb, prechodové dosky, debnenie z dielcov |  | m2 | 25.056
|  |  | 1108011201 | Vodorovné nosné konštrukcie inžinierskych stavieb, prechodové dosky, debnenie z dielcov drevených |  | m2 | 25.056
- na opore č. 1:
|  |  |  | 2*0,36*9,4+2*0,36*8,0= | 12.528
- na opore č. 4:
|  |  |  | 2*0,36*9,4+2*0,36*8,0= | 12.528
|  |  |  | Spolu: | 25.056
40 |  | 11080121 |  | Vodorovné nosné konštrukcie inžinierskych stavieb, prechodové dosky, výstuž z betonárskej ocele |  | t | #VALUE!
|  |  | 1108012106 | Vodorovné nosné konštrukcie inžinierskych stavieb, prechodové dosky, výstuž z betonárskej ocele 10505 |  | t | #VALUE!
- na opore č. 1:
|  |  |  | 4,50 | 4,50
- na opore č. 4:
|  |  |  | 4,50 | 4,50
|  |  |  | Spolu: | #VALUE!
41 |  | 11080303 |  | Vodorovné nosné konštrukcie inžinierskych stavieb, mostné trámy z betónu predpätého |  | m3 | 1104.1
|  |  | 1108030308 | Vodorovné nosné konštrukcie inžinierskych stavieb, mostné trámy z betónu predpätého, tr. C 35/45 (B 40, 45) |  | m3 | 1104.1
|  |  |  | odmerané z AutoCADu | 1104.1
42 |  | 11080312 |  | Vodorovné nosné konštrukcie inžinierskych stavieb, mostné trámy, debnenie z dielcov |  | m2 | 1455.65
|  |  | 1108031201 | Vodorovné nosné konštrukcie inžinierskych stavieb, mostné trámy, debnenie z dielcov drevených |  | m2 | 1455.65
|  |  |  | odmerané z AutoCADu | 1455.65
43 |  | 11080321 |  | Vodorovné nosné konštrukcie inžinierskych stavieb, mostné trámy, výstuž z betonárskej ocele |  | t | 98.657
|  |  | 1108032106 | Vodorovné nosné konštrukcie inžinierskych stavieb, mostné trámy, výstuž z betonárskej ocele 10505 |  | t | 98.657
|  |  |  | 4,916+4,653+87,288+1,80= | 98.657
44 |  | 11080322 |  | Vodorovné nosné konštrukcie inžinierskych stavieb, mostné trámy, výstuž z predpínacej ocele |  | t | 42.27
|  |  | 1108032202 | Vodorovné nosné konštrukcie inžinierskych stavieb, mostné trámy, výstuž z predpínacej ocele, lán |  | t | 42.27
|  |  |  | 42.27 | 42.27
viď výkresová časť
dvojstupňové kotvy 13-lanové: 56 ks
káblové rúrky: 2819 m
45 |  | 21080408 |  | Vodorovné nosné konštrukcie, kĺby a ložiská hrncové |  | ks | 8
|  |  | 2108040803 | Vodorovné nosné konštrukcie, kĺby a ložiská hrncové, zvislé zaťaženie do 5 MN |  | ks | 4
zvislé zaťaženie 5 MN, s atypickým vodorovným zaťažením
|  |  |  | - opora 1 | 2
|  |  |  | - opora 4 | 2
|  |  |  | Spolu: | 4
|  |  | 2108040804 | Vodorovné nosné konštrukcie, kĺby a ložiská hrncové, zvislé zaťaženie nad 5 MN |  | ks | 4
zvislé zaťaženie 11 MN, s atypickým vodorovným zaťažením
|  |  |  | - podpera 2 | 2
|  |  |  | - podpera 3 | 2
|  |  |  | Spolu: | 4
46 |  | 21200116 |  | Podkladné.a vedľajšie konštrukcie, výplň za oporami a protimrazové kliny zo štrkopiesku |  | m3 | 374.374
|  |  | 21200116 | Podkladné.a vedľajšie konštrukcie, výplň za oporami a protimrazové kliny zo štrkopiesku |  | m3 | 374.374
|  |  |  | 7,26*12,1+6,88*12,1= | 171.094
|  |  |  | 8,9*12,1+7,9*12,1= | 203.28
|  |  |  | Spolu: | 374.374
47 |  | 21200241 |  | Podkladné.a vedľajšie konštrukcie pod mostnými ložiskami, plastbetón |  | m2 | 5.0017
|  |  | 21200241 | Podkladné.a vedľajšie konštrukcie pod mostnými ložiskami, plastbetón |  | m2 | 5.0017
hr. 20 mm
|  |  |  | 3,14*0,77*0,77*0,25*4+4*3,14*0,25*1,0*1,0= | 5.0017
48 |  | 21250106 |  | Doplňujúce konštrukcie, zvodidlá oceľové |  | m | 218.04
|  |  | 2125010602 | Doplňujúce konštrukcie, zvodidlá oceľové zábradeľné |  | m | 218.04
|  |  |  | úroveň zachytenia H3: 109,02*2= | 218.04
- vrátane ukotvenia
- vrátane povrchovej úpravy
- vrátane krytiek
49 |  | 21250206 |  | Doplňujúce konštrukcie, zábradlia oceľové |  | m | 217.6
|  |  | 21250206 | Doplňujúce konštrukcie, zábradlia oceľové |  | m | 217.6
oceľ S235JRG1: 6570,5+6570,5=13141,0 kg
|  |  |  | 108,8*2= | 217.6
- vrátane kotvenia a povrchovej úpravy
- vrátane krytiek
50 |  | 21250320 |  | Doplňujúce konštrukcie, odvodnenie mostov, odvodňovače |  | ks | 36
|  |  | 21250320 | Doplňujúce konštrukcie, odvodnenie mostov, odvodňovače |  | ks | 36
|  |  |  | 2*18= | 36
odvodňovacia trubička izolácie DN 50, 30 kusov
51 |  | 21250321 |  | Doplňujúce konštrukcie, odvodnenie mostov, odvodňovacie potrubie |  | m | 221
|  |  | 21250321 | Doplňujúce konštrukcie, odvodnenie mostov, odvodňovacie potrubie |  | m | 221
- kompletné zriadenie odvodňovacieho systému v zmysle PD (HDPE UV stabilizované DN200mm) vodorovný zvod a zvislé od odvodňovačov:
|  |  |  | DN 200 | 221
kompenzátory potrubia DN 200: 4 kusy
- zvislé zvody od odvodňovacích tvaroviek (HDPE UV stabilizované)
52 |  | 21250422 |  | Doplňujúce konštrukcie, dilatačné zariadenia, výplň dilatačných škár |  | m2 | 11.592
|  |  | 2125042204 | Doplňujúce konštrukcie, dilatačné zariadenia, výplň dilatačných škár z polystyrénu |  | m2 | 11.592
- oddilatovanie prechodových dosiek:
- na opore č. 1
|  |  |  | (9,4+3,35*2)*0,36= | 5.796
- na opore č. 4
|  |  |  | (9,4+3,35*2)*0,36= | 5.796
|  |  |  | Spolu: | 11.592
53 |  | 21250423 |  | Doplňujúce konštrukcie, dilatačné zariadenia, vložka dilatačných škár |  | m | 36.24
|  |  | 2125042301 | Doplňujúce konštrukcie, dilatačné zariadenia, vložka dilatačných škár z asfaltových pásov |  | m | 36.24
- opory 1 a 4 - utesnenie pracovnej škáry opory záverného múrika
|  |  |  | (12,1+2*0,61+2*2,4)*2= | 36.24
54 |  | 21250424 |  | Doplňujúce konštrukcie, dilatačné zariadenia, tesnenie dilatačných škár |  | m | 64.64
|  |  | 2125042402 | Doplňujúce konštrukcie, dilatačné zariadenia, tesnenie dilatačných škár asf. zálievkou modifikovanou |  | m | 19
dilatačná škára medzi prechodovou doskou a oporou
|  |  |  | 2*9,5= | 19
|  |  | 2125042403 | Doplňujúce konštrukcie, dilatačné zariadenia, tesnenie dilatačných škár polyuretánovým tmelom |  | m | 26.64
pracovná škára opory záverného múrika
|  |  |  | (12,1+2*0,61)*2= | 26.64
|  |  | 2125042405 | Doplňujúce konštrukcie, dilatačné zariadenia, tesnenie dilatačných škár gumovým pásikom |  | m | 19
dilatačná škára medzi prechodovou doskou a oporou
|  |  |  | 2*9,5= | 19
55 |  | 21250426 |  | Doplňujúce konštrukcie, dilatačné zariadenia, mostné závery povrchové posun |  | m | 25.2
|  |  | 2125042603 | Doplňujúce konštrukcie, dilatačné zariadenia, mostné závery povrchové posun do 160 mm |  | m | 12.6
|  |  |  | posun do 160 mm, odhlučnené | 12.6
- vrátane prekrytia v mieste rímsy (viď príl. "Výkres MZ")
|  |  | 2125042604 | Doplňujúce konštrukcie, dilatačné zariadenia, mostné závery povrchové posun do 260 mm |  | m | 12.6
|  |  |  | posun do 240 mm, odhlučnené | 12.6
- vrátane prekrytia v mieste rímsy (viď príl. "Výkres MZ")
56 |  | 21250528 |  | Doplňujúce konštrukcie, mostné zábrany a ochrany, protidotykové zábrany |  | m2 | 70.4
|  |  | 2125052802 | Doplňujúce konštrukcie, mostné zábrany a ochrany, protidotykové zábrany, sieť |  | m2 | 70.4
|  |  |  | vrátane povrchovej úpravy: 2*16,0*2,2= | 70.4
tabuľky 4 ks
57 |  | 21250833 |  | Doplňujúce konštrukcie, zaťažovacie skúšky statické |  | ks | 3
|  |  | 2125083302 | Doplňujúce konštrukcie, zaťažovacie skúšky statické, 1.pole do 500 m2 |  | ks | 1
|  |  | 2125083306 | Doplňujúce konštrukcie, zaťažovacie skúšky statické, 2. a ďalšie pole do 500 m2 |  | ks | 2
58 |  | 21250907 |  | Doplňujúce konštrukcie, drobné zariadenia oceľové |  | m | 218.04
|  |  | 21250907 | Doplňujúce konštrukcie, drobné zariadenia oceľové |  | m | 218.04
súbor lepených kotiev ríms, vrátane vŕtania, lepenia a ostatných potrebných činností pre kotvenie časti rímsy v dĺžke 1 m
|  |  |  | 109,02*2= | 218.04
59 |  | 21251001 |  | Doplňujúce konštrukcie, podperné konštrukcie mostov z dreva |  | m3 | 1000
|  |  | 21251001 | Doplňujúce konštrukcie, podperné konštrukcie mostov z dreva |  | m3 | 1000
- podporná konštrukcia pod konzoly a vnútro dosky :
60 |  | 21251006 |  | Doplňujúce konštrukcie, podperné konštrukcie mostov oceľové |  | m3 | 9556.092
|  |  | 2125100602 | Doplňujúce konštrukcie, podperné konštrukcie mostov oceľové ťažké |  | m3 | 9556.092
- obostavaný priestor pod celým mostom:
|  |  |  | (220,99+318,1+195,6+12,7+11,03)*12,6= | 9556.092
| 45.23.13 |  |  | Práce na stavbe miestnych potrubných vedení vody a kanalizácie
61 |  | 11200101 |  | Podkladné konštrukcie, podkladné vrstvy, z betónu prostého |  | m3 | 0.90432
|  |  | 1120010103 | Podkladné konštrukcie, podkladné vrstvy z betónu prostého, tr. C 12/15 (B 15) |  | m3 | 0.90432
- podklad pod kanalizačné šachty z pref. dielcov
|  |  |  | 0,6*0,6*3,14*0,2*4= | 0.90432
62 |  | 11200111 |  | Podkladné konštrukcie, podkladné vrstvy, debnenie tradičné |  | m2 | 3.0144
|  |  | 1120011101 | Podkladné konštrukcie, podkladné vrstvy, debnenie tradičné drevené |  | m2 | 3.0144
|  |  |  | 1,2*3,14*0,2*4= | 3.0144
63 |  | 11250301 |  | Doplňujúce konštrukcie, šachty kanalizačné, z betónu prostého |  | m3 | 5.05
|  |  | 1125030106 | Doplňujúce konštrukcie, šachty kanalizačné, z betónu prostého tr. C 25/30 (B 30) |  | m3 | 5.05
|  |  |  | - odvodňovacie šachty 1 - 4 pod mostom | 5.05
64 |  | 11250312 |  | Doplňujúce konštrukcie, šachty kanalizačné, debnenie z dielcov |  | m2 | 56.5
|  |  | 1125031201 | Doplňujúce konštrukcie, šachty kanalizačné, debnenie z dielcov, drevené |  | m2 | 56.5
|  |  |  | - odvodňovacie šachty 1 - 4 pod mostom | 56.5
65 |  | 27030422 |  | Kanalizácie, rúry plastové, PVC |  | m | 44.4
|  |  | 2703042202 | Kanalizácie, rúry plastové, PVC DN 125 |  | m | 6.4
- odvodnenie cez opory
|  |  |  | 3,2+3,2= | 6.4
|  |  | 2703042205 | Kanalizácie, rúry plastové, PVC DN 300 |  | m | 38
- zvedenie dažďovej vody do vsakovacích blokov, DN 250
|  |  |  | 9,0+9,0= | 18
- zvedenie dažďovej vody do vsakovacích blokov, DN 300
|  |  |  | 12,0+8,0= | 20
|  |  |  | Spolu: | 38
66 |  | 27030851 |  | Kanalizácie, rúry kameninové, splaškové |  | m | 1
|  |  | 2703085102 | Kanalizácie, rúry kameninové, splaškové DN 125 |  | m | 1
vyústenie odvodňovacej rúrky úložného prahu
|  |  |  | 2*0,5 | 1
67 |  | 27031175 |  | Kanalizácie, ostatné konštrukcie, skúšky potrubia |  | m | 38
|  |  | 2703117501 | Kanalizácie, ostatné konštrukcie, skúšky potrubia vodou |  | m | 38
68 |  | 27031176 |  | Kanalizácie, ostatné konštrukcie, doplnky |  | ks | 4
|  |  | 2703117602 | Kanalizácie, ostatné konštrukcie, doplnky - mreže |  | ks | 4
69 |  | 27201391 |  | Podkladné konštrukcie pod potrubie, šachty, stoky atď.,štrkopieskom |  | m3 | 5.7
|  |  | 27201391 | Podkladné konštrukcie pod potrubie, šachty, stoky atď.,štrkopieskom |  | m3 | 5.7
lôžko pod potrubím
|  |  |  | 1,0*0,15*38m= | 5.7
| 45.23.32 |  |  | Práce na vrchnej stavbe diaľníc, ciest, ulíc, chodníkov a nekrytých parkovísk
70 |  | 22030330 |  | Podkladné a krycie vrstvy z asfaltových zmesí, bitúmenové postreky, nátery,posypy spojovací postrek |  | m2 | 1911.4
|  |  | 2203033004 | Podkladné a krycie vrstvy z asfaltových zmesí, bitúmenové postreky, nátery,posypy spojovací postrek z modifikovanej emulzie |  | m2 | 1911.4
|  |  |  | 100,6*2*9,5= | 1911.4
71 |  | 22030334 |  | Podkladné a krycie vrstvy z asfaltových zmesí, bitúmenové postreky, nátery,posypy posyp podkladu alebo krytu |  | m2 | 955.7
|  |  | 2203033402 | Podkladné a krycie vrstvy z asfaltových zmesí, bitúmenové postreky, nátery,posypy posyp podkladu alebo krytu predobalenou drvou |  | m2 | 955.7
|  |  |  | 100,6*9,5= | 955.7
72 |  | 22030641 |  | Podkladné a krycie vrstvy z asfaltových zmesí, bitúmenové vrstvy, asfaltový koberec mastixový |  | m3 | 38.228
|  |  | 2203064104 | Podkladné a krycie vrstvy z asfaltových zmesí, bitúmenové vrstvy, asfaltový koberec mastixový triedy I modifikovaný |  | m3 | 38.228
|  |  |  | 100,6*9,5*0,04= | 38.228
73 |  | 22030643 |  | Podkladné a krycie vrstvy z asfaltových zmesí, bitúmenové vrstvy, asfaltový koberec drenážny |  | m3 | 1.579
|  |  | 2203064302 | Podkladné a krycie vrstvy z asfaltových zmesí, bitúmenové vrstvy, asfaltový koberec drenážny z plastbetónu |  | m3 | 1.579
|  |  |  | 0,1*0,045*2*99,24+9*2*0,1*0,045+0,4*0,4*0,06*36+0,3*0,06*0,8*18= | 1.579
74 |  | 22030744 |  | Podkladné a krycie vrstvy z asfaltových zmesí, liaty asfalt, cestný |  | m3 | 43.0065
|  |  | 2203074406 | Podkladné a krycie vrstvy z asfaltových zmesí, liaty asfalt cestný hrubozrnný modifikovaný |  | m3 | 43.0065
- ochrana izolácie v hr, 45 mm
|  |  |  | 100,6*9,5*0,045= | 43.0065
75 |  | 22040417 |  | Kryty dláždené,chodníkov komunikácií,rigolov zo zámkovej dlažby betónovej |  | m2 | 19.305
|  |  | 2204041701 | Kryty dláždené,chodníkov komunikácií,rigolov zo zámkovej dlažby betónovej hr.6 cm |  | m2 | 19.305
spevnené plochy na násype
|  |  |  | (2,22+2,655)*0,5*1,98*2+2*1,98*0,5*(2,655+2,22)= | 19.305
76 |  | 22040617 |  | Kryty dláždené,chodníkov komunikácií,rigolov z tvárnic betónových |  | m2 | 1338.1
|  |  | 2204061702 | Kryty dláždené,chodníkov komunikácií,rigolov z tvárnic betónových vegetačných |  | m2 | 1338.1
|  |  |  | odmerané z AutoCADu | 1338.1
77 |  | 22040752 |  | Kryty dláždené,chodníkov komunikácií,rigolov - vyplnenie škár elastickou zálievkou |  | m | 594.06
|  |  | 2204075201 | Kryty dláždené,chodníkov komunikácií,rigolov - vyplnenie škár elastickou zálievkou s predtesnením |  | m | 320
- pozdĺž rímsy
|  |  |  | 108,8*2= | 217.6
- oddilatovanie prechodových dosiek
|  |  |  | 9,4*2+3,35*4= | 32.2
- okolo mostného záveru
|  |  |  | 9,5*2*2= | 38
- prechodové dosky
|  |  |  | 9,4*2+3,35*4= | 32.2
|  |  |  | Spolu: | 320
|  |  | 2204075202 | Kryty dláždené,chodníkov komunikácií,rigolov - vyplnenie škár elastickou zálievkou bez predtesnenia |  | m | 274.06
- tesnenie pracovnej škáry rímsy
|  |  |  | 5*2*2,73= | 27.3
- ochrana izolácie - rímsa
|  |  |  | 108,98*2= | 217.96
- okolo odvodňovačov
|  |  |  | 18*(2*0,5+2*0,3)= | 28.8
|  |  |  | Spolu: | 274.06
78 |  | 22250185 |  | Doplňujúce konštrukcie, zábradlie , kompozitné |  | m | 10.4
|  |  | 2225018501 | Doplňujúce konštrukcie, zábradlie kompozitné, mostov a múrov |  | m | 10.4
- pri obslužnom schodisku, výplň lanková
vrátane uchytenia
|  |  |  | 2*5,2= | 10.4
79 |  | 22250465 |  | Doplňujúce konštrukcie, ochranné zariadenia, nádstavce na zvodidlá |  | ks | 8
|  |  | 22250465 | Doplňujúce konštrukcie, ochranné zariadenia, nádstavce na zvodidlá |  | ks | 8
- nádstavce
80 |  | 22250570 |  | Doplňujúce konštrukcie, značky staničenia, nivelačné značky |  | ks | 2
|  |  | 22250570 | Doplňujúce konštrukcie, značky staničenia, nivelačné značky |  | ks | 2
- pozorovacie body:
|  |  |  | viď. výkresová dokumentácia | 2
- pozorované body:
viď. výkresová dokumentácia - 8 ks
- klincové mosadzné značky - 14 ks
81 |  | 22250671 |  | Doplňujúce konštrukcie, zvislé dopravné značky, normálny rozmer |  | ks | 2
|  |  | 2225067101 | Doplňujúce konštrukcie, zvislé dopravné značky, normálny rozmer oceľové |  | ks | 2
|  |  |  | - evidenčné číslo mosta | 2
82 |  | 22250981 |  | Doplňujúce konštrukcie, obrubníky záhonové |  | m | 33.12
|  |  | 2225098101 | Doplňujúce konštrukcie, obrubníky záhonové betónové |  | m | 33.12
- spevnené plochy na násype
|  |  |  | (1,98+2,22+2,655+1,425)*4= | 33.12
83 |  | 22251161 |  | Doplňujúce konštrukcie, otvorené žľaby z betónových tvárnic |  | m | 160.5
|  |  | 2225116102 | Doplňujúce konštrukcie, otvorené žľaby z betónových tvárnic š. nad 500 mm |  | m | 160.5
- sklzy na násype
|  |  |  | 63,7+49,4= | 113.1
- sklzy pod mostom
|  |  |  | 2*13,2+2*10,5= | 47.4
|  |  |  | Spolu: | 160.5
84 |  | 22251489 |  | Doplňujúce konštrukcie, pri stavbe krytov komunikácií, brúsenie,zdrsnenie |  | m2 | 1217.26
|  |  | 2225148901 | Doplňujúce konštrukcie, pri stavbe krytov komunikácií, brúsenie,zdrsnenie cementobetónového krytu |  | m2 | 1217.26
- obrokovanie mostovky a časti prechod, dosky pred pokládkou izolácie, vrátane odvozu uvoĺneného materiálu na skládku
|  |  |  | 100,6*12,1= | 1217.26
85 |  | 22251592 |  | Doplňujúce konštrukcie, čistenie vozovky a spevnených plôch |  | m2 | 1217.26
|  |  | 22251592 | Doplňujúce konštrukcie, čistenie vozovky a spevnených plôch |  | m2 | 1217.26
- očistenie povrchu mostovky po obrokování
| 45.23.33 |  |  | Práce na spodnej stavby diaľnic, ciest, ulíc a chodníkov a nekrytých parkovísk
86 |  | 22010102 |  | Podkladné a krycie vrstvy bez spojiva nestmelené, štrkopiesok |  | m3 | 2.895
|  |  | 22010102 | Podkladné a krycie vrstvy bez spojiva nestmelené, štrkopiesok |  | m3 | 2.895
- pod zámkovú dlažbu (spevnené plochy na násype)
|  |  |  | 19,3*0,15= | 2.895
87 |  | 22020417 |  | Podkladné a krycie vrstvy s hydraulickým spojivom, cementobetónové jednovrstvové, beton prostý |  | m3 | 1.93
|  |  | 2202041702 | Podkladné a krycie vrstvy s hydraulickým spojivom, cementobetónové jednovrstvové, beton prostý tr. II |  | m3 | 1.93
- pod zámkovú dlažbu (spevnené plochy na násype)
|  |  |  | 19,3*0,1= | 1.93
| 45.23.41 |  |  | Stavebné práce na stavbe železníc
88 |  | 91250908 |  | Elektrizácia železníc - trakčné vedenie, vodiče TV, funkčný súbor 9 zostavy TV (bleskoistky, ukoľajnenia, ostatné konštrukcie) |  | ks | 6
|  |  | 9125090802 | Elektrizácia železníc - trakčné vedenie, vodiče TV, funkčný súbor 9 zostavy TV (bleskoistky, ukoľajnenia, ostatné konštrukcie), izolované zvody |  | ks | 1
|  |  | 9125090804 | Elektrizácia železníc - trakčné vedenie, vodiče TV, funkčný súbor 9 zostavy TV (bleskoistky, ukoľajnenia, ostatné konštrukcie), ukoľajnenie s prierazkou |  | ks | 1
- pripevnenie prierazky na TP 264 cez príložku a súdkové izolátory
|  |  | 9125090809 | Elektrizácia železníc - trakčné vedenie, vodiče TV, funkčný súbor 9 zostavy TV (bleskoistky, ukoľajnenia, ostatné konštrukcie), tabuľky |  | ks | 4
|  |  | 9125090815 | Elektrizácia železníc - trakčné vedenie, vodiče TV, funkčný súbor 9 zostavy TV (bleskoistky, ukoľajnenia, ostatné konštrukcie), vodiče ochranné lano |  | m | 30
- FeZn vodič v PE rúrke na poprepájanie prekážok a zvedenie k prierazke vrátane uchytenia
89 |  | 91251401 |  | Elektrizácia železníc - trakčné vedenie, revízie a skúšky TV, meranie parametrov TV |  | hod | 8
|  |  | 9125140106 | Elektrizácia železníc - trakčné vedenie, revízie a skúšky TV, meranie parametrov TV, technická kontrola TV |  | hod | 4
|  |  | 9125140107 | Elektrizácia železníc - trakčné vedenie, revízie a skúšky TV, meranie parametrov TV, protokol spôsobilosti |  | hod | 4
| 45.24.70 |  |  | Práce na hrubej stavbe úprav tokov, hrádzí, zavlažovacích kanálov a akvaduktov
90 |  | 11210201 |  | Spevnené plochy, pätky, opevnenie, z betónu prostého |  | m3 | 66.432
|  |  | 1121020106 | Spevnené plochy, pätky, opevnenie z betónu prostého, tr. C 25/30 (B 30) |  | m3 | 66.432
- pätka pre spevnené plochy pod mostom
|  |  |  | (75,6+62,8)*0,6*0,8= | 66.432
91 |  | 11210211 |  | Spevnené plochy, pätky, opevnenie, debnenie tradičné |  | m2 | 221.44
|  |  | 1121021101 | Spevnené plochy, pätky, opevnenie, debnenie tradičné drevené |  | m2 | 221.44
|  |  |  | (75,6+62,8)*2*0,8= | 221.44
92 |  | 11200101 |  | Podkladné konštrukcie, podkladné vrstvy, z betónu prostého |  | m3 | 29.2699
|  |  | 1120010103 | Podkladné konštrukcie, podkladné vrstvy z betónu prostého, tr. C 12/15 (B 15) |  | m3 | 0.37512
- podklad pod dlažbu z lomového kameňa
|  |  |  | 0,521*1,2*2*0,15*2= | 0.37512
|  |  | 1120010106 | Podkladné konštrukcie, podkladné vrstvy z betónu prostého, tr. C 25/30 (B 30) |  | m3 | 28.8948
- opora č. 1, spevnené plochy pod mostom
|  |  |  | (63,4+64,5)*1,1*1,2*0,1= | 16.8828
- opora č. 4, spevnené plochy pod mostom
|  |  |  | (45,5+45,5)*1,1*1,2*0,1= | 12.012
|  |  |  | Spolu: | 28.8948
93 |  | 11200111 |  | Podkladné konštrukcie, podkladné vrstvy, debnenie tradičné |  | m2 | 9.936
|  |  | 1120011101 | Podkladné konštrukcie, podkladné vrstvy, debnenie tradičné drevené |  | m2 | 9.936
- debnenie podkladu pod dlažbu pod mostom
|  |  |  | (12,3+11,9)*1,2*0,2+(8,6+8,6)*1,2*0,2= | 9.936
94 |  | 31080109 |  | Objekty melioračné, zberná nádrž z plastov |  | ks | 2
|  |  | 3108010901 | Objekty melioračné, zberná nádrž z plastov hĺ. do 4 m |  | ks | 2
|  |  |  | vsakovacie bloky z plastu | 2
95 |  | 31080208 |  | Objekty melioračné, drenážne šachty normálne z betónových dielcov |  | ks | 4
|  |  | 31080208 | Objekty melioračné, drenážne šachty normálne z betónových dielcov |  | ks | 4
|  |  |  | vsakovacie jamy - zaústenie odvodňovacích rigolov | 4
96 |  | 31200101 |  | Podkladné konštrukcie pod dlažbu, štrkopiesok |  | m3 | 64.314
|  |  | 3120010101 | Podkladné konštrukcie pod dlažbu, štrkopiesok hr. do 200 mm |  | m3 | 64.314
- spevnené plochy pod mostom
|  |  |  | (69,8+71,0)*1,2*0,15+(49,7+49,7)*1,2*0,15= | 43.236
- terénne schody
|  |  |  | (12,3+5,2)*1,2*1,0*0,15+0,15*1*1,2*(8,7+5,2)= | 5.652
- pod svahové žľaby
|  |  |  | 1,0*0,15*(18,2+19,2+24,2+24,1)*1,2= | 15.426
|  |  |  | Spolu: | 64.314
97 |  | 31210303 |  | Spevnené plochy, dlažby z lomového kameňa |  | m2 | 2.5008
|  |  | 3121030302 | Spevnené plochy, dlažby z lomového kameňa na cementovú maltu |  | m2 | 2.5008
medzi krídlom a schodiskom, hr. 10 cm
- opora č. 1
|  |  |  | 0,521*1,2*2= | 1.2504
- opora č. 4
|  |  |  | 0,521*1,2*2= | 1.2504
|  |  |  | Spolu: | 2.5008
98 |  | 31210308 |  | Spevnené plochy, dlažby z betónových dielcov, tvárnic |  | m2 | 288.948
|  |  | 3121030801 | Spevnené plochy, dlažby z betónových dielcov, tvárnic hmotnosť do 60 kg |  | m2 | 288.948
- opora 1
|  |  |  | (63,4+64,5)*1,1*1,2= | 168.828
- opora 4
|  |  |  | (45,5+45,5)*1,1*1,2*= | 120.12
|  |  |  | Spolu: | 288.948
| 45.26.14 |  |  | Izolačné práce proti vode
99 |  | 61010101 |  | Izolácie proti vode a zemnej vlhkosti, bežných konštrukcií náterivami a tmelmi |  | m2 | 1053.7948
|  |  | 6101010101 | Izolácie proti vode a zemnej vlhkosti, bežných konštrukcií náterivami a tmelmi na ploche vodorovnej |  | m2 | 381.1
- prechodová doska na opore č.1:
|  |  |  | 9,4 * 8 | 75.2
- prechodová doska na opore č.4:
|  |  |  | 9,4 * 8 | 75.2
- opora č.1
|  |  |  | odmerané z AutoCADu | 55.85
- podpera č.2
|  |  |  | odmerané z AutoCADu | 59.5
- podpera č.3
|  |  |  | odmerané z AutoCADu | 59.5
- opora č.4
|  |  |  | odmerané z AutoCADu | 55.85
|  |  |  | Spolu: | 381.1
|  |  | 6101010102 | Izolácie proti vode a zemnej vlhkosti, bežných konštrukcií náterivami a tmelmi na ploche zvislej |  | m2 | 672.6948
- prechodová doska na opore č.1:
|  |  |  | 9,4*0,36*1,1 | 3.7224
- prechodová doska na opore č.4:
|  |  |  | 9,4*0,36*1,1 | 3.7224
- opora č.1
|  |  |  | odmerané z AutoCADu | 291.39
- podpera č.2
|  |  |  | odmerané z AutoCADu | 60.8
- podpera č.3
|  |  |  | odmerané z AutoCADu | 61.71
- opora č.4
|  |  |  | odmerané z AutoCADu | 251.35
|  |  |  | Spolu: | 672.6948
100 |  | 61010105 |  | Izolácie proti vode a zemnej vlhkosti, bežných konštrukcií ochrannými a podkladnými textíliami |  | m2 | 66.381
|  |  | 6101010502 | Izolácie proti vode a zemnej vlhkosti, bežných konštrukcií ochrannými a podkladnými textíliami na ploche zvislej |  | m2 | 66.381
1 vrstva drenážnej geotextílie + 1 vrstva filtračnej geotextílie
- plošná drenáž za oporou č.1
|  |  |  | 3,1*10,9= | 33.79
- plošná drenáž za oporou č.4
|  |  |  | 2,99*10,9= | 32.591
|  |  |  | Spolu: | 66.381
101 |  | 61010502 |  | Izolácie proti vode a zemnej vlhkosti, mostoviek pásmi |  | m2 | 1659.586
|  |  | 6101050201 | Izolácie proti vode a zemnej vlhkosti, mostoviek pásmi na ploche vodorovnej |  | m2 | 1659.586
- izolácia mostovky:
|  |  |  | 100,6*12,1*1,1+2*100,6*1,5 | 1640.786
- prechodové dosky:
|  |  |  | 1,0*9,4*2= | 18.8
|  |  |  | Spolu: | 1659.586
| 45.26.21 |  |  | Lešenárske práce
102 |  | 03050413 |  | Ochranné konštrukcie, záchytná sieť z umelých vlákien |  | m2 | 1217.26
|  |  | 03050413 | Ochranné konštrukcie, záchytná sieť z umelých vlákien |  | m2 | 1217.26
103 |  | 03050111 |  | Ochranné konštrukcie, zábradlie na vonkajších voľných stranách objektov |  | m | 220
|  |  | 0305011101 | Ochranné konštrukcie, zábradlie na vonkajších voľných stranách objektov, odklonené od zvislice 15° |  | m | 220
|  |  |  | - dočasné zábradlíe na nosnej konštr, počas výstavby mosta: 2*110= | 220
| 45.26.22 |  |  | Základové práce a vŕtanie vodných studní
104 |  | 02010101 |  | Zlepšovanie základovej pôdy, výplň odvodňovacích rebier alebo trativodov kamenivom, štrkopieskom |  | m3 | 11.4
|  |  | 0201010101 | Zlepšovanie základovej pôdy, výplň odvodňovacích rebier alebo trativodov kamenivom, štrkopieskom triedeným |  | m3 | 11.4
výplň vsakovacích šachiet štrkopieskom
|  |  |  | 1,9*1,5*1,0*4= | 11.4
105 |  | 02010205 |  | Zlepšovanie základovej pôdy, lôžko pre trativody a vankúše pod základy, z ílu |  | m3 | 30.8913
|  |  | 02010205 | Zlepšovanie základovej pôdy, lôžko pre trativody a vankúše pod základy, z ílu |  | m3 | 30.8913
|  |  |  | (1,27+1,283)*12,1= | 30.8913
106 |  | 02010221 |  | Zlepšovanie základovej pôdy, lôžko pre trativody a vankúše pod základy, z betónu prosteho |  | m3 | 6.171
|  |  | 02010221 | Zlepšovanie základovej pôdy, lôžko pre trativody a vankúše pod základy, z betónu prosteho |  | m3 | 6.171
- podklad pod drenážnu rúrku za oporou
|  |  |  | 0,85*0,3*12,1*2= | 6.171
107 |  | 02010309 |  | Zlepšovanie základovej pôdy, trativody kompletné z potrubia plastického |  | m | 21.8
|  |  | 0201030906 | Zlepšovanie základovej pôdy, trativody kompletné z potrubia plastického D 160 mm |  | m | 21.8
odvodnenie rubu opory - drenážna rúrka DN 150:
|  |  |  | - opora 1 | 10.9
|  |  |  | - opora 4 | 10.9
|  |  |  | Spolu: | 21.8
108 |  | 02010521 |  | Zlepšovanie základovej pôdy, drenážne vrstvy z betónu prosteho |  | m3 | 1.579
|  |  | 0201052101 | Zlepšovanie základovej pôdy, drenážne vrstvy z betónu prosteho drenážneho |  | m3 | 1.579
obetónovanie drenážnej rúrky
|  |  |  | 0,1*0,045*2*99,24+9*2*0,1*0,045+0,4*0,4*0,06*36+0,3*0,06*0,8*18= | 1.579
109 |  | 02020672 |  | Vrty pre pilóty, tr.horniny II |  | m | 496
|  |  | 0202067207 | Vrty pre pilóty, tr.horniny II, D nad 1050 do 1250 mm |  | m | 496
D 1200 mm
|  |  |  | (15+16+16+15)*8 | 496
|  |  |  | vývrt (m3): pi()*0,6^2*(2*)15+16)*8)=561m3 | 560.9628
110 |  | 02040222 |  | Pilóty betónované na mieste s vytiahnutím pažnice, beton železový |  | m3 | 560.6784
|  |  | 0204022202 | Pilóty betónované na mieste s vytiahnutím pažnice, beton železový C 25/30 |  | m3 | 560.6784
|  |  |  | 3,14*0,6*0,6*(2*15+2*16)*8= | 560.6784
zaťažovacia skúška pilót: 2 ks
111 |  | 02040223 |  | Pilóty betónované na mieste s vytiahnutím pažnice, betonárska výstuž |  | t | 56.016
|  |  | 0204022304 | Pilóty betónované na mieste s vytiahnutím pažnice, betonárska výstuž 10 505 |  | t | 56.016
opory 1 a 4
|  |  |  | 43.599 | 43.599
podpery 2 a 3
|  |  |  | 12.417 | 12.417
|  |  |  | Spolu: | 56.016
oceľ S235JRG1 opory 1 a 4
0,703t
oceľ S235JRG1 podpery 2 a 3
0,778t
| 45.26.23 |  |  | Betonárske práce
112 |  | 11090202 |  | Schodiskové konštrukcie, stupne z betónu železového |  | m3 | 15.78
|  |  | 1109020206 | Schodiskové konštrukcie, stupne z betónu železového, tr, C 25/30 (B 30) |  | m3 | 15.78
|  |  |  | - terénne schodiská | 15.78
(plochy pozdĺžnych rezov terénnych schodísk z AutoCADu prenásobené šírkou schodiska)
113 |  | 11090211 |  | Schodiskové konštrukcie, stupne, debnenie tradičné |  | m2 | 83
|  |  | 1109021101 | Schodiskové konštrukcie, stupne, debnenie tradičné drevené |  | m2 | 83
- zriadenie a odstránenie
|  |  |  | - terénne schodiská | 83
(plochy bočníc odmerané z AutoCADu)
114 |  | 11090221 |  | Schodiskové konštrukcie, stupne, výstuž z betonárskej ocele |  | t | 0.2
|  |  | 1109022107 | Schodiskové konštrukcie, stupne, výstuž z betonárskej ocele zo zváraných sietí |  | t | 0.2
KARI sieť
|  |  |  | 100kg*2= | 0.2
| 45.44.20 |  |  | Nanášanie ochranných vrstiev - maliarske a natieračské práce
115 |  | 84010807 |  | Náter omietok a betónových povrchov, farba epoxidová |  | m2 | 1217.26
|  |  | 8401080703 | Náter omietok a betónových povrchov, farba epoxidová, mostoviek |  | m2 | 1217.26
- zapečaťujúca vrstva vozovky
|  |  |  | 100,6*12,1= | 1217.26