## 276
ČASŤ STAVBY : |  |  | 276 Zárubný múr na časti stavby č.113
KS: |  |  | 2111
POLOŽKA |  |  |  | VÝKAZ VÝMER |  | M.J. | MNOŽ.
Č. | KÓD CPV | KÓD SP | KÓD SPP
| 45.11.12 |  |  | Úprava staveniska a vyčisťovacie práce
1 |  | 01010502 |  | Pripravné práce, úprava zemín vápnom |  | m3 | 101.6
|  |  | 0101050207 | Pripravné práce, úprava zemín vápnom tr. horniny 1-4 |  | m3 | 101.6
|  |  |  | zemina z odkopávok pre spätný zásyp | 101.6
| 45.11.23 |  |  | Vyplňovanie a rekultivačné práce
2 |  | 01060202 |  | Premiestnenie vodorovné do 1 000 m |  | m3 | 10.8
|  |  | 0106020201 | Premiestnenie výkopku resp. rúbaniny, vodorovné do 1 000 m, tr. horniny 1-4 |  | m3 | 10.8
|  |  |  | - dovoz ornice na zahumusovanie z dočasnej skládky: plocha*0,15= | 10.8
3 |  | 01060700 |  | Premiestnenie - nakladanie, prekladanie, vykladanie |  | m3 | 10.8
|  |  | 0106070007 | Premiestnenie výkopku resp. rúbaniny - nakladanie, prekladanie, vykladanie, tr. horniny 1-4 |  | m3 | 10.8
- ornica na zahumusovanie z dočasnej skládky
|  |  |  | plocha *0,15m= | 10.8
4 |  | 01080101 |  | Povrchové úpravy terénu, úprava pláne so zhutnením v zárezoch |  | m2 | 76.2
|  |  | 0108010101 | Povrchové úpravy terénu, úprava pláne so zhutnením v zárezoch, tr.horniny 1-4 |  | m2 | 76.2
|  |  |  | úprava základovej škáry výkopu základu | 76.2
5 |  | 01080401 |  | Povrchové úpravy terénu, svahovanie v zárezoch |  | m2 | 269.9
|  |  | 0108040101 | Povrchové úpravy terénu, svahovanie v zárezoch, tr.horniny 1-4 |  | m2 | 269.9
|  |  |  | svahovanie zárezu v sklone 3:1 pod torkrét | 269.9
6 |  | 01080402 |  | Povrchové úpravy terénu, svahovanie v násypoch |  | m2 | 72
|  |  | 0108040201 | Povrchové úpravy terénu, svahovanie v násypoch, tr.horniny 1-4 |  | m2 | 72
|  |  |  | úprava zásypu v päte múra | 72
7 |  | 01080501 |  | Povrchové úpravy terénu, úpravy povrchov rozprestretím ornice |  | m2 | 72
|  |  | 0108050102 | Povrchové úpravy terénu, úpravy povrchov rozprestretím ornice na svahu |  | m2 | 72
|  |  |  | zahumusovanie svahu v päte múra hr. 150 mm | 72
8 |  | 01080503 |  | Povrchové úpravy terénu, úpravy povrchov založením trávnika hydroosevom |  | m2 | 72
|  |  | 0108050301 | Povrchové úpravy terénu, úpravy povrchov založením trávnika hydroosevom na ornicu |  | m2 | 72
|  |  |  | zahumusovanie svahu v päte múra hr. 150 mm | 72
9 |  | 01080811 |  | Povrchové úpravy terénu, sadenie, presádzanie, ošetrovanie, ochrana trávnika |  | m2 | 72
|  |  | 0108081102 | Povrchové úpravy terénu, sadenie, presádzanie, ošetrovanie, ochrana trávnika na svahu |  | m2 | 72
|  |  |  | ošetrovanie trávnika v päte múra | 72
| 45.11.24 |  |  | Výkopové práce
10 |  | 01020200 |  | Odkopávky a prekopávky nezapažené |  | m3 | 525.5
|  |  | 0102020007 | Odkopávky a prekopávky nezapažené, tr.horniny 1-4 |  | m3 | 525.5
|  |  |  | odkopy pre zárubný múr | 403
|  |  |  | výkop pracovnej niky pre monitorovacie vrty | 10.5
|  |  |  | odkop násypu pracovnej plošiny | 112
525.5
11 |  | 01030202 |  | Hĺbené vykopávky rýh š nad 600 mm |  | m3 | 112.7
|  |  | 0103020207 | Hĺbené vykopávky rýh š nad 600 mm do 2000 mm, tr, horniny 1-4 |  | m3 | 112.7
|  |  |  | ryha pre základ múra | 106
|  |  |  | ryha pre rigol v korune | 6.7
112.7
12 |  | 01040202 |  | Konštrukcie z hornín - násypy so zhutnením |  | m3 | 112
|  |  | 0104020202 | Konštrukcie z hornín - násypy so zhutnením zo zemín nesúdržných |  | m3 | 112
|  |  |  | násyp dočasnej pracovnej plošiny | 112
13 |  | 01040402 |  | Konštrukcie z hornín - zásypy so zhutnením |  | m3 | 101.6
|  |  | 0104040207 | Konštrukcie z hornín - zásypy so zhutnením, tr. horniny 1-4 |  | m3 | 101.6
|  |  |  | spätný zásyp základu múra | 88
|  |  |  | spätný zásyp v korune múra | 3.1
|  |  |  | spätný zásyp niky mon. vrtov | 10.5
101.6
| 45.11.25 |  |  | Presun zemín
14 |  | 01040100 |  | Konštrukcie z hornín - skládky |  | m3 | 101.6
|  |  | 0104010007 | Konštrukcie z hornín - skládky tr.horniny 1-4 |  | m3 | 101.6
|  |  |  | zemina z odkopávok pre spätný zásyp | 101.6
15 |  | 01060202 |  | Premiestnenie vodorovné do 1 000 m |  | m3 | 203.2
|  |  | 0106020201 | Premiestnenie výkopku resp. rúbaniny, vodorovné do 1 000 m, tr. horniny 1-4 |  | m3 | 203.2
|  |  |  | odvoz vhodnej zeminy z odkopávok pre spätný zásyp na medzidepóniu | 101.6
|  |  |  | dovoz vhodnej zeminy pre spätný zásyp | 101.6
203.2
16 |  | 01060204 |  | Premiestnenie vodorovné nad 3 000 m |  | m3 | 448.5
|  |  | 0106020401 | Premiestnenie výkopku resp. rúbaniny, vodorovné nad 3 000 m, tr. horniny 1-4 |  | m3 | 448.5
|  |  |  | prebytočná nevhodná zemina z výkopu | 424.6
|  |  |  | zemina z vývrtu klincov | 15.4
|  |  |  | zemina z vývrtu kotiev | 8.5
448.5
17 |  | 01060700 |  | Premiestnenie - nakladanie, prekladanie, vykladanie |  | m3 | 125.5
|  |  | 0106070007 | Premiestnenie výkopku resp. rúbaniny - nakladanie, prekladanie, vykladanie, tr. horniny 1-4 |  | m3 | 125.5
|  |  |  | vhodná zemina pre spätný zásyp | 101.6
|  |  |  | zemina z vývrtu klincov | 15.4
|  |  |  | zemina z vývrtu kotiev | 8.5
125.5
| 45.22.11 |  |  | Stavebné práce na mostoch
18 |  | 21250422 |  | Doplňujúce konštrukcie, dilatačné zariadenia, výplň dilatačných škár |  | m2 | 36.8
|  |  | 2125042204 | Doplňujúce konštrukcie, dilatačné zariadenia, výplň dilatačných škár z polystyrénu |  | m2 | 36.8
|  |  |  | výplň dil. škár rímsa PS dosky hrúbky 20 mm | 1.7
|  |  |  | výplň dil. škár driek PS dosky hrúbky 20 mm | 13.8
|  |  |  | výplň dil. škár veniec PS dosky hrúbky 20 mm | 9.8
|  |  |  | výplň dil. škár základ PS dosky hrúbky 20 mm | 11.5
36.8
19 |  | 21250423 |  | Doplňujúce konštrukcie, dilatačné zariadenia, vložka dilatačných škár |  | m | 39.1
|  |  | 2125042304 | Doplňujúce konštrukcie, dilatačné zariadenia, vložka dilatačných škár z gum. pásov š. do 400 mm |  | m | 39.1
|  |  |  | gumové tesnenie v dilatácii múra (veniec +driek) | 39.1
20 |  | 21250424 |  | Doplňujúce konštrukcie, dilatačné zariadenia, tesnenie dilatačných škár |  | m | 162
|  |  | 2125042403 | Doplňujúce konštrukcie, dilatačné zariadenia, tesnenie dilatačných škár polyuretánovým tmelom |  | m | 112.6
|  |  |  | tesnenie líca dilatačných škár (veniec +driek+rímsa) | 49.4
|  |  |  | tmel medzi rigolom a rímsou | 63.2
112.6
|  |  | 2125042405 | Doplňujúce konštrukcie, dilatačné zariadenia, tesnenie dilatačných škár gumovým pásikom |  | m | 49.4
|  |  |  | tesnenie líca dilatačných škár | 49.4
| 45.23.32 |  |  | Práce na vrchnej stavbe diaľníc, ciest, ulíc, chodníkov a nekrytých parkovísk
21 |  | 22250162 |  | Doplňujúce konštrukcie, zábradlie kovové |  | m | 63.8
|  |  | 2225016201 | Doplňujúce konštrukcie, zábradlie kovové, mostov a múrov |  | m | 63.8
|  |  |  | zábradlie oceľové, vrátane dielenskej antikoróznej úpravy | 63.8
22 |  | 22250570 |  | Doplňujúce konštrukcie, značky staničenia, nivelačné značky |  | ks | 20
|  |  | 22250570 | Doplňujúce konštrukcie, značky staničenia, nivelačné značky |  | ks | 20
|  |  |  | meračské značky pre geotechnický monitoring | 20
23 |  | 22251161 |  | Doplňujúce konštrukcie, otvorené žľaby z betónových tvárnic |  | m | 147.5
|  |  | 2225116102 | Doplňujúce konštrukcie, otvorené žľaby z betónových tvárnic š. nad 500 mm |  | m | 147.5
|  |  |  | dláždený rigol š. 550 mm vrátane podkladového betónu C 12/15 hr.100 mm, dolný + horný | 147.5
| 45.24.70 |  |  | Práce na hrubej stavbe úprav tokov, hrádzí, zavlažovacích kanálov a akvaduktov
24 |  | 31050211 |  | Potrubie plastové drenážne |  | m | 72.5
|  |  | 3105021102 | Potrubie plastové drenážne nad DN 90 mm do 150 mm |  | m | 72.5
|  |  |  | pozdĺžna drenáž DN 100 | 62.5
|  |  |  | priečne vyústenia drenáže DN 100 | 10
72.5
25 |  | 31050409 |  | Potrubie, filtračný obal z geotextílie |  | m2 | 31.25
|  |  | 31050409 | Potrubie, filtračný obal z geotextílie |  | m2 | 31.25
|  |  |  | obalenie drenáže DN 100 | 31.25
26 |  | 31210303 |  | Spevnené plochy, dlažby z lomového kameňa |  | m2 | 14.5
|  |  | 3121030302 | Spevnené plochy, dlažby z lomového kameňa na cementovú maltu |  | m2 | 14.5
|  |  |  | rozptylové plochy pod vyústenie drenáže a styku rigolov vrátane podkladného betónu hr 100 mm | 14.5
| 45.26.14 |  |  | Izolačné práce proti vode
27 |  | 61010101 |  | Izolácie proti vode a zemnej vlhkosti, bežných konštrukcií náterivami a tmelmi |  | m2 | 128.3
|  |  | 6101010102 | Izolácie proti vode a zemnej vlhkosti, bežných konštrukcií náterivami a tmelmi na ploche zvislej |  | m2 | 128.3
|  |  |  | izolácia líca kotevného venca, drieku v zemine a základu (1 x penetračný + 2 asfaltový náter) | 102.6
|  |  |  | izolácia rubu drieku múra v korune (1 x penetračný + 2 asfaltový náter) | 25.7
128.3
28 |  | 61010105 |  | Izolácie proti vode a zemnej vlhkosti, bežných konštrukcií ochrannými a podkladnými textíliami |  | m2 | 128.3
|  |  | 6101010502 | Izolácie proti vode a zemnej vlhkosti, bežných konštrukcií ochrannými a podkladnými textíliami na ploche zvislej |  | m2 | 128.3
|  |  |  | ochrana hydroizolácie líca kotevného venca, drieku a základu geotextíliou | 102.6
|  |  |  | ochrana hydroizolácie rubu drieku múra v korune geotextíliou | 25.7
128.3
| 45.26.22 |  |  | Základové práce a vŕtanie vodných studní
29 |  | 02010553 |  | Zlepšovanie základovej pôdy, drenážne vrstvy z geosyntetického materiálu |  | m2 | 232.4
|  |  | 0201055304 | Zlepšovanie základovej pôdy, drenážne vrstvy z geosyntetického materiálu - geokompozit |  | m2 | 232.4
|  |  |  | drenážny geokompozit na rube múra | 232.4
30 |  | 02020173 |  | Vrty pre kotvenie, injektáž, mikropilóty a monitoring na povrchu, tr.horniny III, |  | m | 1307.4
|  |  | 0202017302 | Vrty pre kotvenie, injektáž, mikropilóty a monitoring na povrchu, tr.horniny III, D nad 13 do 56 mm |  | m | 26.4
|  |  |  | vrty pre drenážne prepichy cez torkret D 50 mm , 88 ksx0.3 m=26.4m | 26.4
|  |  | 0202017305 | Vrty pre kotvenie, injektáž, mikropilóty a monitoring na povrchu, tr.horniny III, D nad 93 do 156 mm |  | m | 1281
|  |  |  | vrty pre klince | 924
|  |  |  | vrty pre lanové kotvy 6øLs 15,2-15,7 mm | 357
1281
31 |  | 02060223 |  | Spevňovanie hornín a konštrukcií kotvením na povrchu, predpínacia výstuž |  | m | 357
|  |  | 0206022302 | Spevňovanie hornín a konštrukcií kotvením na povrchu, predpínacia výstuž - laná |  | m | 357
|  |  |  | lanové kotvy 6øLs15,2-15,7 mm dl. 17,0/9,0 m (dĺžka zväzku) | 357
napnutie kotiev 21 ks, vrátane statických skúšok
2 ks pre trvalé pozorovanie, 2 dynamometre
32 |  | 02060418 |  | Spevňovanie hornín a konštrukcií, injektovanie nízkotlakové na povrchu, kamenivom ťaženým, spojivom cementovým, ílovým, chemickým, bitúmenovým, plynnoemulzným |  | m3 | 38.4
|  |  | 02060418 | Spevňovanie hornín a konštrukcií, injektovanie nízkotlakové na povrchu, kamenivom ťaženým, spojivom cementovým, ílovým, chemickým, bitúmenovým, plynnoemulzným |  | m3 | 38.4
|  |  |  | cementová zálievka klincov | 27.7
|  |  |  | cementová zálievka kotiev | 10.7
38.4
33 |  | 02060618 |  | Spevňovanie hornín a konštrukcií, injektovanie vysokotlakové na povrchu, kamenivom ťaženým, spojivom cementovým, ílovým, chemickým, bitúmenovým, plynnoemulzným |  | m3 | 22.7
|  |  | 02060618 | Spevňovanie hornín a konštrukcií, injektovanie vysokotlakové na povrchu, kamenivom ťaženým, spojivom cementovým, ílovým, chemickým, bitúmenovým, plynnoemulzným |  | m3 | 22.7
|  |  |  | cementová injektáž kotiev | 22.7
34 |  | 02060921 |  | Spevňovanie hornín a konštrukcií, opláštenie, spevnenie striekaným betónom |  | m3 | 54.81
|  |  | 0206092105 | Spevňovanie hornín a konštrukcií, opláštenie, spevnenie striekaným betónom tr. C20/25 (B 25) |  | m3 | 54.81
|  |  |  | striekaný železobetón SB C20/25 hr. 150 mm | 40.6
|  |  |  | nadvýlomy a nerovnosť odkopu odhad 35 % množstva | 14.21
54.81
35 |  | 02060923 |  | Spevňovanie hornín a konštrukcií, opláštenie, spevnenie oceľovými prvkami a konštrukciami |  | ks | 153
|  |  | 0206092303 | Spevňovanie hornín a konštrukcií, opláštenie, spevnenie oceľovými prvkami a konštrukciami, trnmi z betonárskej ocele |  | ks | 132
|  |  |  | klince ø32 mm vrátane hláv klincov 132 ks dĺ. 4,0-8.0 m celkovej dĺžky 924.0 m | 132
|  |  | 0206092304 | Spevňovanie hornín a konštrukcií, opláštenie, spevnenie oceľovými prvkami a konštrukciami, opornými doskami |  | ks | 21
|  |  |  | prestupy pre kotvy cca 33 kg/ks vrátane povchovej úpravy | 21
36 |  | 02060924 |  | Spevňovanie hornín a konštrukcií, opláštenie, spevnenie výstužou |  | t | 5.59
|  |  | 0206092404 | Spevňovanie hornín a konštrukcií, opláštenie, spevnenie výstužou, zváranými sieťami |  | t | 5.59
|  |  |  | 2 x kari sieť 100x100x8 mm | 5.59
| 45.26.23 |  |  | Betonárske práce
37 |  | 11010101 |  | Základy, pásy z betónu prostého |  | m3 | 66.6
|  |  | 1101010106 | Základy, pásy z betónu prostého, tr. C 25/30 (B 30) |  | m3 | 66.6
|  |  |  | žb základ | 66.6
38 |  | 11010102 |  | Základy, pásy z betónu železového |  | m3 | 57.3
|  |  | 1101010208 | Základy, pásy z betónu železového, tr. C 35/45 (B 45) |  | m3 | 57.3
|  |  |  | žb kotevný veniec | 57.3
39 |  | 11010112 |  | Základy, pásy, debnenie z dielcov |  | m2 | 154.9
|  |  | 1101011201 | Základy, pásy, debnenie z dielcov drevených |  | m2 | 154.9
|  |  |  | debnenie základ | 78.5
|  |  |  | debnenie veniec | 76.4
154.9
40 |  | 11010121 |  | Základy, pásy, výstuž z betonárskej ocele |  | t | 3.18
|  |  | 1101012106 | Základy, pásy, výstuž z betonárskej ocele 10505 |  | t | 3.18
|  |  |  | výstuž veniec | 3.18
41 |  | 11020402 |  | Múry, rímsy, z betónu železového |  | m3 | 9
|  |  | 1102040208 | Múry, rímsy z betónu železového, tr. C 35/45 (B 45) |  | m3 | 9
|  |  |  | žb rímsa | 9
42 |  | 11020412 |  | Múry, rímsy, debnenie z dielcov |  | m2 | 37.2
|  |  | 1102041201 | Múry, rímsy, debnenie z dielcov drevených |  | m2 | 37.2
|  |  |  | debnenie rímsa | 37.2
43 |  | 11020421 |  | Múry, rímsy, výstuž z betonárskej ocele |  | t | 0.91
|  |  | 1102042106 | Múry, rímsy, výstuž z betonárskej ocele 10505 |  | t | 0.91
|  |  |  | výstuž rímsa | 0.91
44 |  | 11020902 |  | Múry oporné a zárubné z betónu železového |  | m3 | 50.1
|  |  | 1102090207 | Múry oporné a zárubné z betónu železového, tr. C 30/37 (B 35) |  | m3 | 50.1
|  |  |  | žb driek zárubného múru | 50.1
45 |  | 11020912 |  | Múry oporné a zárubné, debnenie z dielcov |  | m2 | 13.8
|  |  | 1102091201 | Múry oporné a zárubné, debnenie z dielcov drevených |  | m2 | 13.8
|  |  |  | debnenie dilatácií drieku zárubného múru | 13.8
46 |  | 11020921 |  | Múry oporné a zárubné, výstuž z betonárskej ocele |  | t | 3.04
|  |  | 1102092106 | Múry oporné a zárubné, výstuž z betonárskej ocele 10505 |  | t | 2.27
|  |  |  | výstuž driek zárubného múru | 2.27
|  |  | 1102092107 | Múry oporné a zárubné, výstuž z betonárskej ocele zo zváraných sietí |  | t | 0.77
|  |  |  | výstuž driek zárubného múru | 0.77
47 |  | 11200101 |  | Podkladné konštrukcie, podkladné vrstvy, z betónu prostého |  | m3 | 5.5
|  |  | 1120010103 | Podkladné konštrukcie, podkladné vrstvy z betónu prostého, tr. C 12/15 (B 15) |  | m3 | 5.5
|  |  |  | podkladový betón pod základ hr.100mm | 5.5
48 |  | 11200111 |  | Podkladné konštrukcie, podkladné vrstvy, debnenie tradičné |  | m2 | 7.4
|  |  | 1120011101 | Podkladné konštrukcie, podkladné vrstvy, debnenie tradičné drevené |  | m2 | 7.4
|  |  |  | debnenie podkladového betónu | 7.4
| 45.26.25 |  |  | Murovanie a murárske práce
49 |  | 12020405 |  | Múry obkladové, obmúrovky, z lomového kameňa |  | m3 | 50.1
|  |  | 1202040502 | Múry obkladové, obmúrovky, z lomového kameňa lícovaného |  | m3 | 50.1
|  |  |  | múr z lomového kameňa hr.150-250mm, vrátane lešenia | 50.1
| 45.41.00 |  |  | Omietkarské práce
50 |  | 13031804 |  | Vnútorné povrchy stien, škárovanie z malty cementovej |  | m2 | 154.9
|  |  | 13031804 | Vnútorné povrchy stien, škárovanie z malty cementovej |  | m2 | 154.9
|  |  |  | škárovanie obkladu z lomového kameňa | 154.9