## 376
ČASŤ STAVBY : |  |  | 376 Úprava Dolinského potoka
KS: |  |  | 2152
POLOŽKA |  |  |  | VÝKAZ VÝMER |  | M.J. | MNOŽ.
Č. | KÓD CPV | KÓD SP | KÓD SPP
| 45.11.24 |  |  | Výkopové práce
1 |  | 01010301 |  | Pripravné práce, čerpanie vody gravitačnými studňami |  | hod | 120
|  |  | 0101030101 | Pripravné práce, čerpanie vody gravitačnými studňami do 500 l/min |  | hod | 120
2 |  | 01010401 |  | Pripravné práce, odvedenie vody potrubím alebo žľabmi na povrchu |  | m | 70
|  |  | 0101040101 | Pripravné práce, odvedenie vody potrubím alebo žľabmi na povrchu do 100 mm |  | m | 5
odvedenie vody z prečerpávanie zbytku vody z prehradeného koryta
|  |  | 0101040104 | Pripravné práce, odvedenie vody potrubím alebo žľabmi na povrchu do 1 000 mm |  | m | 65
|  |  |  | - dočasný prevedenie vody potrubím (DN1000) v jestvujúcom koryte, zriadenie a odstránenie : | 65
3 |  | 01020200 |  | Odkopávky a prekopávky nezapažené |  | m3 | 110.4
|  |  | 0102020007 | Odkopávky a prekopávky nezapažené, tr.horniny 1-4 |  | m3 | 110.4
|  |  |  | - dočasné presypy - odstránenie : 6,80*8,00*1,00+7,00*8,00*1,00= | 110.4
4 |  | 01030201 |  | Hĺbené vykopávky rýh š. do 600 mm |  | m3 | 11.16
|  |  | 0103020107 | Hĺbené vykopávky rýh š. do 600 mm, tr. horniny 1-4 |  | m3 | 11.16
|  |  |  | - stabilizačné prahy : 9,3m2*0,60*2ks= | 11.16
5 |  | 01040702 |  | Konštrukcie z hornín - hrádze so zhutnením |  | m3 | 110.4
|  |  | 0104070207 | Konštrukcie z hornín - hrádze so zhutnením, tr.horniny 1-4 |  | m3 | 110.4
|  |  |  | - násyp presypov dočasného prevedenia vody potrubím (použije sa zemina z výkopov): 6,80*8,00*1,00+7,00*8,00*1,00= | 110.4
| 45.11.25 |  |  | Presun zemín
6 |  | 01060204 |  | Premiestnenie vodorovné nad 3 000 m |  | m3 | 11.16
|  |  | 0106020401 | Premiestnenie výkopku resp. rúbaniny, vodorovné nad 3 000 m, tr. horniny 1-4 |  | m3 | 11.16
- prebytok zeminy na spoplatnenú skládku (40km)
|  |  |  | - výkop z rýh : | 11.16
|  |  |  | Spolu: | 11.16
| 45.24.70 |  |  | Práce na hrubej stavbe úprav tokov, hrádzí, zavlažovacích kanálov a akvaduktov
7 |  | 31200101 |  | Podkladné konštrukcie pod dlažbu, štrkopiesok |  | m3 | 47.8928
|  |  | 3120010101 | Podkladné konštrukcie pod dlažbu, štrkopiesok hr. do 200 mm |  | m3 | 47.8928
- pod dlažbu z lomového kameňa (hr.100 mm)
|  |  |  | 0,92m2*(10-0,6)+0,92m2*(40-10)+(0,92m2+1,12m2)/2*(50-10))+1,12m2*(51,89-50-0,6)= | 47.8928
8 |  | 31210203 |  | Spevnené plochy, rovnaniny z lomového kameňa |  | m3 | 11.16
|  |  | 3121020301 | Spevnené plochy, rovnaniny z lomového kameňa do 80 kg |  | m3 | 11.16
- stabilizačný prah
|  |  |  | 9,3m2*2ks*0,6m= | 11.16
9 |  | 31210303 |  | Spevnené plochy, dlažby z lomového kameňa |  | m2 | 478.928
|  |  | 3121030301 | Spevnené plochy, dlažby z lomového kameňa na sucho |  | m2 | 478.928
- koryto potoka (hr. 200 mm) :
|  |  |  | 47,89m3/0,1m= | 478.928
10 |  | 31250203 |  | Doplňujúce konštrukcie, značky hraničné a staničenia kamenné |  | ks | 2
|  |  | 31250203 | Doplňujúce konštrukcie, značky hraničné a staničenia kamenné |  | ks | 2