## 524
ČASŤ STAVBY : |  |  | 524 Úprava kanalizácií v mieste okružnej križovatky
KS: |  |  | 2223
POLOŽKA |  |  |  | VÝKAZ VÝMER |  | M.J. | MNOŽ.
Č. | KÓD CPV | KÓD SP | KÓD SPP
| 45.11.11 |  |  | Demolačné práce
1 |  | 05010104 |  | Búranie konštrukcií základov, betónových |  | m3 | 0.888
|  |  | 05010104 | Búranie konštrukcií základov, betónových |  | m3 | 0.888
búranie časti vstupov do šachiet šachiet
|  |  |  | 0,222m3*4= | 0.888
2 |  | 05020907 |  | Vybúranie, odstránenie konštrukcií, rôznych predmetov kovových |  | ks | 4
|  |  | 05020907 | Vybúranie, odstránenie konštrukcií, rôznych predmetov kovových |  | ks | 4
|  |  |  | poklopy búraných vstupov šachiet | 4
3 |  | 05080200 |  | Doprava vybúraných hmôt vodorovná |  | t | 2.536
|  |  | 0508020003 | Doprava vybúraných hmôt vodorovná, nad 1 km |  | t | 2.536
|  |  |  | 4ks * 0,1 t/ks = | 0.4
|  |  |  | odvoz betónovej sute z búraného vstupu šachiet: 0,89m3*2,4t/m3= | 2.136
|  |  |  | Spolu: | 2.536
| 45.11.20 |  |  | Výkopové zemné práce a presun zemín
4 |  | 01020101 |  | Odkopávky a prekopávky humóznej vrstvy, ornice |  | m3 | 16
|  |  | 0102010101 | Odkopávky a prekopávky humóznej vrstvy ornice tr. horniny 1-2 |  | m3 | 16
- odhumusovanie 1 ročného záberu, zhrnutie na okraj záberu
|  |  |  | 80m2*0,2m= | 16
5 |  | 01030202 |  | Hĺbené vykopávky rýh š nad 600 mm |  | m3 | 206.0738
|  |  | 0103020207 | Hĺbené vykopávky rýh š nad 600 mm do 2000 mm, tr. horniny 1-4 |  | m3 | 206.0738
- strojne 60%
splašková kanalizácia, DN 300
|  |  |  | 1.1*155m2 - vytlačený objem potrubím 111*3.14*0.15*0.15 - vytl.objem jestv. šachtami 2.5*3.14*0.5*0.5*priem.hĺbka 1.4m= | 159.9103
Drenáž A, DN 400
|  |  |  | 1.2*120m2 - 76.6*3.14*0.2*0.2-3.14*0.5*0.5*(1.3+3.5)= | 130.611
Drenáž B, DN 400
|  |  |  | 1.2*50m2 - 50*3.14*0.2*0.2-3.14*0.5*0.5*1.0= | 52.935
|  |  |  | Spolu: | 343.4564
|  |  |  | Celkom: | 206.0738
Poznámka:
Na úseku Drenáž B sa počíta len hĺbka od dna ryhy pre vodovod -časť stavby 591, pretože sa nachádzajú v spoločnej ryhe a výkopy hornej časti sú už zahrnuté v časti stavby 591 vodovod.
6 |  | 01030203 |  | Hĺbené vykopávky rýh š nad 600 mm - ručne |  | m3 | 137.3826
|  |  | 0103020307 | Hĺbené vykopávky rýh š nad 600 mm, tr. horniny 1-4 - ručne |  | m3 | 137.3826
- ručný výkop v okolí existujúceho potrubia - 40%
|  |  |  | Celkom: | 137.3826
7 |  | 01040402 |  | Konštrukcie z hornín - zásypy so zhutnením |  | m3 | 191
|  |  | 0104040207 | Konštrukcie z hornín - zásypy so zhutnením, tr. horniny 1-4 |  | m3 | 191
výkopovou zeminou
výkop - vytl objem obetónovaním
|  |  |  | 343.5 - 152.2= | 191
8 |  | 01060204 |  | Premiestnenie vodorovné nad 3 000 m |  | m3 | 152.5
|  |  | 0106020401 | Premiestnenie výkopku resp. rúbaniny, vodorovné nad 3 000 m, tr. horniny 1-4 |  | m3 | 152.5
- prebytok zeminy na spoplatnenú skládku (40km)
|  |  |  | 343.5-191= | 152.5
9 |  | 01070101 |  | Paženie, resp.zaistenie výrubu v podzemí vykopávok príložné |  | m2 | 419.888
|  |  | 0107010100 | Paženie, resp.zaistenie výrubu v podzemí vykopávok príložné, z dielcov bez ohľadu na materiál |  | m2 | 419.888
do hĺ. 2,0m
|  |  |  | - kanalizácia: 111*1,4*2= | 310.8
|  |  |  | - drenáž A: 48,7*1,12*2= | 109.088
|  |  |  | Spolu: | 419.888
10 |  | 01070102 |  | Paženie, resp.zaistenie výrubu v podzemí vykopávok záťažné |  | m2 | 404.478
|  |  | 0107010200 | Paženie, resp.zaistenie výrubu v podzemí vykopávok záťažné, z dielcov bez ohľadu na materiál |  | m2 | 404.478
hĺ. nad 2,0m
|  |  |  | - drenáž A: 27,9*2,41*2= | 134.478
|  |  |  | - drenáž B: 50*2,7*2= | 270
|  |  |  | Spolu: | 404.478
| 45.11.23 |  |  | Vyplňovanie a rekultivačné práce
11 |  | 01080501 |  | Povrchové úpravy terénu, úpravy povrchov rozprestretím ornice |  | m2 | 80
|  |  | 0108050101 | Povrchové úpravy terénu, úpravy povrchov rozprestretím ornice na rovine |  | m2 | 80
- zahumusovanie 1 ročného záberu
| 45.23.13 |  |  | Práce na stavbe miestnych potrubných vedení vody a kanalizácie
12 |  | 11250301 |  | Doplňujúce konštrukcie, šachty kanalizačné, z betónu prostého |  | m3 | 2.35
|  |  | 1125030106 | Doplňujúce konštrukcie, šachty kanalizačné, z betónu prostého tr. C 25/30 (B 30) |  | m3 | 2.35
obetónovanie vstupnej časti šachty nad terénom
|  |  |  | 2ks*(1,4*1,4*1,0-3,14*0,5*0,5*1,0)= | 2.35
13 |  | 11250311 |  | Doplňujúce konštrukcie, šachty kanalizačné, debnenie tradičné |  | m2 | 11.2
|  |  | 1125031101 | Doplňujúce konštrukcie, šachty kanalizačné, debnenie tradičné, drevené |  | m2 | 11.2
|  |  |  | 1,4*1,0*4*2ks= | 11.2
14 |  | 11250901 |  | Doplňujúce konštrukcie, obetónovanie potrubia, z betónu prostého |  | m3 | 152.1569
|  |  | 1125090103 | Doplňujúce konštrukcie, obetónovanie potrubia, z betónu prostého tr. C 12/15 (B 15) |  | m3 | 152.1569
obetónovanie potrubia
|  |  |  | (1,1*0,615-3,14*0,315^2/4)*(111-1,3*2,5)= | 64.5001
|  |  |  | (1,2*0,7-3,14*0,4^2/4)*(76,6-1,3*2+50-1,3)= | 87.6569
|  |  |  | Spolu: | 152.1569
15 |  | 11250921 |  | Doplňujúce konštrukcie, obetónovanie potrubia, výstuž z betonárskej ocele |  | t | 1.0777
|  |  | 1125092107 | Doplňujúce konštrukcie, obetónovanie potrubia, výstuž zo zváraných sietí |  | t | 1.0777
|  |  |  | 1,0*(111-1,3*2,5)*4,44*0,001= | 0.47841
|  |  |  | 1,1*(76,6-1,3*2+50-1,3)*4,44*0,001= | 0.59927
|  |  |  | Spolu: | 1.0777
16 |  | 27031169 |  | Kanalizácie, ostatné konštrukcie, vstupný komín |  | ks | 4
|  |  | 2703116901 | Kanalizácie, ostatné konštrukcie, vstupný komín z betónových dielcov |  | ks | 4
- nadstavenie vstupných komínov na existujúcich šachtách
17 |  | 27031176 |  | Kanalizácie, ostatné konštrukcie, doplnky |  | ks | 4
|  |  | 2703117601 | Kanalizácie, ostatné konštrukcie, doplnky - poklopy |  | ks | 4