## 591
ČASŤ STAVBY : |  |  | 591 Úprava miestneho vodovodu v mieste okružnej križovatky
KS: |  |  | 2222
POLOŽKA |  |  |  | VÝKAZ VÝMER |  | M.J. | MNOŽ.
Č. | KÓD CPV | KÓD SP | KÓD SPP
| 45.11.11 |  |  | Demolačné práce
1 |  | 05020343 |  | Vybúranie, odstránenie konštrukcií - inštalačného vedenia a príslušenstva vodovodného |  | m | 87.4
|  |  | 0502034304 | Vybúranie, odstránenie konštrukcií - inštalačného vedenia a príslušenstva vodovodného z plastových rúrok |  | m | 87.4
|  |  |  | 15+22.4+50= | 87.4
2 |  | 05080200 |  | Doprava vybúraných hmôt vodorovná |  | t | 0.2185
|  |  | 0508020003 | Doprava vybúraných hmôt vodorovná, nad 1 km |  | t | 0.2185
|  |  |  | - PE potrubie: 87,4m*2,5kg/m*0,001= | 0.2185
| 45.11.20 |  |  | Výkopové zemné práce a presun zemín
3 |  | 01010601 |  | Pripravné práce, zaistenie vedenia podzemného potrubia |  | m | 1.1
|  |  | 0101060101 | Pripravné práce, zaistenie vedenia podzemného potrubia DN do 200 mm |  | m | 1.1
križovanie s plynovým potrubím (v úseku spoločnom s obj. 524)
4 |  | 01010602 |  | Pripravné práce, zaistenie podzemného vedenia |  | m | 1.1
|  |  | 0101060201 | Pripravné práce, zaistenie podzemného vedenia do 6 káblov |  | m | 1.1
križovania (v úseku spoločnom s obj. 524)
5 |  | 01030202 |  | Hĺbené vykopávky rýh š nad 600 mm |  | m3 | 71.94
|  |  | 0103020207 | Hĺbené vykopávky rýh š nad 600 mm do 2000 mm, tr. horniny 1-4 |  | m3 | 71.94
- strojne 40%
prípojka + časť1 + časť2
|  |  |  | (27+44+92.5)m2 plocha meraná autocadom*1.1= | 179.85
(časť "drenáž B" je v úseku spoločnom s časťou stavby 524)
|  |  |  | výkop*0,4= | 71.94
6 |  | 01030203 |  | Hĺbené vykopávky rýh š nad 600 mm - ručne |  | m3 | 107.91
|  |  | 0103020307 | Hĺbené vykopávky rýh š nad 600 mm, tr. horniny 1-4 - ručne |  | m3 | 107.91
- ručný výkop v okolí existujúceho potrubia - 60%
|  |  |  | Celkom: | 107.91
7 |  | 01040402 |  | Konštrukcie z hornín - zásypy so zhutnením |  | m3 | 111.04
|  |  | 0104040207 | Konštrukcie z hornín - zásypy so zhutnením, tr. horniny 1-4 |  | m3 | 111.04
výkopovou zeminou
vykopy-obsyp - lozko-vytl. objem chranickami
|  |  |  | 179,85-49,67-4,29= | 125.89
|  |  |  | odpočet lôžko: | -14.85
|  |  |  | Spolu: | 111.04
8 |  | 01040502 |  | Konštrukcie z hornín - obsypy so zhutnením |  | m3 | 49.667
|  |  | 0104050202 | Konštrukcie z hornín - obsypy so zhutnením, tr.horniny 3 |  | m3 | 49.667
obsyp ŠP, s výstražnou fóliou nad potrubím
|  |  |  | 15*1.1*(0.25+0.3)+(22.4+50)*1.1*(0.25+0.3)- vytl. 4,29= | 48.587
|  |  |  | 1*1,1*(0,10+0,3)+(23+51-22,4-50)*(0,10+0,3)= | 1.08
|  |  |  | Spolu: | 49.667
vytlačená kubatúra:
|  |  |  | chráničkami : 15*0.125*0.125*3.1415 + (22.4+50)*0.125*0.125*3.1415= | 4.2901
9 |  | 01060204 |  | Premiestnenie vodorovné nad 3 000 m |  | m3 | 68.81
|  |  | 0106020401 | Premiestnenie výkopku resp. rúbaniny, vodorovné nad 3 000 m, tr. horniny 1-4 |  | m3 | 68.81
- prebytok zeminy na spoplatnenú skládku (40km)
|  |  |  | 179,85-111,04= | 68.81
10 |  | 01070101 |  | Paženie, resp.zaistenie výrubu v podzemí vykopávok príložné |  | m2 | 327
|  |  | 0107010100 | Paženie, resp.zaistenie výrubu v podzemí vykopávok príložné, z dielcov bez ohľadu na materiál |  | m2 | 327
do hĺ. 2,0m
prípojka + časť1 + časť2
|  |  |  | (27+44+92.5)m2 plocha meraná autocadom*2= | 327
| 45.23.13 |  |  | Práce na stavbe miestnych potrubných vedení vody a kanalizácie
11 |  | 27020101 |  | Vodovody, rúry oceľové triedy 11 - 13 |  | m | 5.2
|  |  | 2702010104 | Vodovody, rúry oceľové triedy 11 - 13, nad D 45,5 do D 60,3 mm |  | m | 5.2
|  |  |  | kontrolná rúrka na chráničke 2": (1,7+1.5+1.2)m= | 5.2
12 |  | 27020421 |  | Vodovody, rúry plastové PE, PP |  | m | 23
|  |  | 2702042103 | Vodovody, rúry plastové PE, PP nad D 50 mm do D 110 mm |  | m | 23
- vrátane vyhľadávacieho vodiča
13 |  | 27020423 |  | Vodovody, rúry plastové, rúrové diely PE, PP |  | ks | 2
|  |  | 2702042303 | Vodovody, rúry plastové, rúrové diely PE, PP nad D 50 mm do D 110 mm |  | ks | 2
|  |  |  | ENPL DN 100 | 1
|  |  |  | FNPL DN 100 | 1
|  |  |  | Spolu: | 2
14 |  | 27020533 |  | Vodovody, rúry liatinové, tvarovky |  | ks | 73
|  |  | 2702053302 | Vodovody, rúry liatinové, tvarovky DN 100 mm |  | ks | 73
|  |  |  | TP (FF) dĺ.1m: 16+51= | 67
|  |  |  | prechod z Liatina na PE, DN100: 2+2+2= | 6
|  |  |  | Spolu: | 73
15 |  | 27021174 |  | Vodovody, ostatné konštrukcie, armatúry |  | ks | 12
|  |  | 2702117401 | Vodovody, ostatné konštrukcie, armatúry - posúvače |  | ks | 6
|  |  | 2702117410 | Vodovody, ostatné konštrukcie, armatúry - zemné súpravy |  | ks | 6
16 |  | 27021176 |  | Vodovody, ostatné konštrukcie, doplnky |  | ks | 9
|  |  | 2702117601 | Vodovody, ostatné konštrukcie, doplnky - poklopy |  | ks | 9
|  |  |  | - poklop hydrantový (na kontrolnej rúrke chráničky) | 3 |  | 3
|  |  |  | - poklop uzáverový | 6 |  | 6
|  |  |  | Spolu: | 9
17 |  | 27021285 |  | Vodovody, ostatné montážne práce - tlakové skúšky tesnosti potrubia |  | m | 90
|  |  | 2702128501 | Vodovody, ostatné montážne práce - tlakové skúšky tesnosti potrubia vodou |  | m | 90
- vrátane preplachu a dezinfekcie potrubia
|  |  |  | DN 100: 23+67= | 90
18 |  | 27070102 |  | Chráničky, rúry oceľové , delená |  | m | 87.4
|  |  | 2707010202 | Chráničky, rúry oceľové, delená nad D 219 do D 820 mm |  | m | 87.4
- pozdlžne delené chráničky, vrátane klzných segmentov, gumených manžiet
|  |  |  | DN 250 | 15
|  |  |  | DN 250: 22,4+50= | 72.4
|  |  |  | Spolu: | 87.4
19 |  | 27201391 |  | Podkladné konštrukcie pod potrubie, šachty, stoky atď.,štrkopieskom |  | m3 | 14.85
|  |  | 27201391 | Podkladné konštrukcie pod potrubie, šachty, stoky atď.,štrkopieskom |  | m3 | 14.85
lôžko pod potrubím
|  |  |  | (16+23+51)*1.1*0.15= | 14.85
| 45.26.22 |  |  | Základové práce a vŕtanie vodných studní
20 |  | 25020111 |  | Studne, betónové skruže celokruhové |  | ks | 4
|  |  | 2502011101 | Studne, betónové skruže celokruhové od D 0,80 m do D 1,50 m |  | ks | 4
- šachtová skruž DN 100 výšky 0,5m