## 680
ČASŤ STAVBY : |  |  | 680 Preložka prípojky VN kk TS Penta km 0,920 prepojenia c.I/11 a MK
KS: |  |  | 2214
POLOŽKA |  |  |  | VÝKAZ VÝMER |  | M.J. | MNOŽ.
Č. | KÓD CPV | KÓD SP | KÓD SPP
| 45.11.11 |  |  | Demolačné práce
1 |  | 05010104 |  | Búranie konštrukcií základov, betónových |  | m3 | 1.7
|  |  | 05010104 | Búranie konštrukcií základov, betónových |  | m3 | 1.7
základ stožiara
|  |  |  | 1*1,7m3= | 1.7
2 |  | 05020340 |  | Vybúranie, odstránenie konštrukcií - inštalačného vedenia a príslušenstva elektroinštalačného |  | m | 432
|  |  | 0502034007 | Vybúranie, odstránenie konštrukcií - inštalačného vedenia elektroinštalačného silnoprúdového vonkajšieho |  | m | 432
|  |  |  | Demontáž vodičov AlFe 6 50mm2: 3*90m | 270
|  |  |  | Demontáž káblov 22-AXEKVCEY 1x240 mm2 | 162
|  |  |  | Spolu | 432
3 |  | 05020341 |  | Vybúranie, odstránenie konštrukcií - inštalačného vedenia a príslušenstva, stožiarov |  | ks | 1
|  |  | 0502034112 | Vybúranie, odstránenie konštrukcií - inštalačného vedenia, stožiarov silnoprúdové betónové - komplet |  | ks | 1
búranie priehradových a betónových stožiarov, vrátane konzol, izolátorov a prístrojového vybavenia:
|  |  |  | Betónové podperné body jednoduché JB | 1
4 |  | 05080200 |  | Doprava vybúraných hmôt vodorovná |  | t | 3.7864
|  |  | 0508020003 | Doprava vybúraných hmôt vodorovná, nad 1 km |  | t | 3.7864
|  |  |  | základy z bet., káble: (1,7*2,2)+(0,27*0,172)= | 3.7864
| 45.11.20 |  |  | Výkopové zemné práce a presun zemín
5 |  | 01020101 |  | Odkopávky a prekopávky humóznej vrstvy, ornice |  | m3 | 1.35
|  |  | 0102010101 | Odkopávky a prekopávky humóznej vrstvy ornice tr. horniny 1-2 |  | m3 | 1.35
- odhumusovanie 1 ročného záberu, zhrnutie na okraj záberu
|  |  |  | 9m2*0,15m= | 1.35
6 |  | 01030102 |  | Hĺbené vykopávky jám nezapažených |  | m3 | 37.45
|  |  | 0103010207 | Hĺbené vykopávky jám nezapažených, tr. horniny 1-4 |  | m3 | 37.45
|  |  |  | 1+27*1,35*1= | 37.45
7 |  | 01040402 |  | Konštrukcie z hornín - zásypy so zhutnením |  | m3 | 13.5
|  |  | 0104040207 | Konštrukcie z hornín - zásypy so zhutnením, tr. horniny 1-4 |  | m3 | 13.5
výkopovou zeminou
- zasypanie pomocnej jamy
|  |  |  | 27*0,5*1= | 13.5
8 |  | 01060204 |  | Premiestnenie vodorovné nad 3 000 m |  | m3 | 23.95
|  |  | 0106020401 | Premiestnenie výkopku resp. rúbaniny, vodorovné nad 3 000 m, tr. horniny 1-4 |  | m3 | 23.95
- prebytok zeminy na spoplatnenú skládku (40km)
|  |  |  | 37,45-13,5= | 23.95
9 |  | 01080202 |  | Povrchové úpravy terénu, úprava pláne bez zhutnenia v násypoch |  | m2 | 4
|  |  | 0108020201 | Povrchové úpravy terénu, úprava pláne bez zhutnenia v násypoch, tr.horniny 1-4 |  | m2 | 4
|  |  |  | - výšková úprava nerovností: (2*2) | 4
| 45.11.23 |  |  | Vyplňovanie a rekultivačné práce
10 |  | 01080501 |  | Povrchové úpravy terénu, úpravy povrchov rozprestretím ornice |  | m2 | 9
|  |  | 0108050101 | Povrchové úpravy terénu, úpravy povrchov rozprestretím ornice na rovine |  | m2 | 9
- zahumusovanie 1 ročného záberu
| 45.26.23 |  |  | Betonárske práce
11 |  | 11010201 |  | Základy, pätky z betónu prostého |  | m3 | 7.94
|  |  | 1101020107 | Základy, pätky z betónu prostého, tr. C 30/37 (B 35) |  | m3 | 7.94
|  |  |  | základ pre stožiare: 2*2,62+(27*0,1*1)m3= | 7.94
12 |  | 11010211 |  | Základy, pätky, debnenie tradičné |  | m2 | 2.4
|  |  | 1101021101 | Základy, pätky, debnenie tradičné drevené |  | m2 | 2.4
|  |  |  | 1Na, 1Nb - JB 12/12: 2*1,0*1,2= | 2.4
| 45.31.55 |  |  | Inštalovanie stredného napätia
13 |  | 91050101 |  | Vedenia nadzemné VN - stožiare jednoduché betónové |  | ks | 2
|  |  | 9105010105 | Vedenia nadzemné VN - stožiare jednoduché betónové očistenie, rozvoz |  | ks | 2
|  |  |  | Stožiar betónový: JB 12/15= | 2
14 |  | 91080201 |  | Káble Cu - VN silové |  | m | 162
|  |  | 9108020101 | Káble Cu - VN silové ulož. voľne |  | m | 162
|  |  |  | 22-AXEKVCEY 1x240 mm2 - (3*54)m | 162
15 |  | 91050301 |  | Vedenia nadzemné VN - vodiče holé fázové |  | m | 270
|  |  | 9105030102 | Vedenia nadzemné VN - vodiče holé fázové do 120 mm2 |  | m | 270
|  |  |  | Laná AlFe 70/11: 3*90= | 270
16 |  | 91050601 |  | Vedenia nadzemné VN - konzoly na stožiare betónové |  | ks | 2
|  |  | 9105060101 | Vedenia nadzemné VN - konzoly na stožiare betónové kovové, pozinkované |  | ks | 2
|  |  |  | Konzola vrcholová, pozinkovaná L3000mm | 2
17 |  | 91051401 |  | Vedenia nadzemné VN - izolátorové reťazce kotvové |  | ks | 12
|  |  | 9105140102 | Vedenia nadzemné VN - izolátorové reťazce kotvové dvojité |  | ks | 12
|  |  |  | Kotevný izolátor Dk - 2xVZL50/435: 2*2*3ks= | 12
18 |  | 91051602 |  | Vedenia nadzemné VN - spoje vodičov ťahové |  | ks | 12
|  |  | 9105160201 | Vedenia nadzemné VN - spoje vodičov ťahové, svorkou skrutkovou |  | ks | 12
19 |  | 91051603 |  | Vedenia nadzemné VN - spoje vodičov odbočné |  | ks | 6
|  |  | 9105160301 | Vedenia nadzemné VN - spoje vodičov odbočné, svorkou skrutkovou |  | ks | 6
20 |  | 91052201 |  | Vedenia nadzemné VN - tabuľky číslovacie |  | ks | 2
|  |  | 9105220103 | Vedenia nadzemné VN - tabuľky číslovacie na stožiare betónové |  | ks | 2
21 |  | 91052202 |  | Vedenia nadzemné VN - tabuľky výstražné |  | ks | 2
|  |  | 9105220203 | Vedenia nadzemné VN - tabuľky výstražné na stožiare betónové |  | ks | 2