## 718-01
ČASŤ STAVBY : |  |  | 718-01 Dočasná úprava TV v žkm 257,933
KS: |  |  | 2121
POLOŽKA |  |  |  | VÝKAZ VÝMER |  | M.J. | MNOŽ.
Č. | KÓD CPV | KÓD SP | KÓD SPP
| 45.11.20 |  |  | Výkopové zemné práce a presun zemín
1 |  | 01030101 |  | Hĺbené vykopávky jám zapažených |  | m3 | 77.38
|  |  | 0103010107 | Hĺbené vykopávky jám zapažených, tr. horniny 1-4 |  | m3 | 77.38
2 |  | 01030201 |  | Hĺbené vykopávky rýh š. do 600 mm |  | m3 | 24.8
|  |  | 0103020107 | Hĺbené vykopávky rýh š. do 600 mm, tr. horniny 1-4 |  | m3 | 24.8
|  |  |  | 62*0,4*0,5*2= | 24.8
3 |  | 01040402 |  | Konštrukcie z hornín - zásypy so zhutnením |  | m3 | 66.75
|  |  | 0104040207 | Konštrukcie z hornín - zásypy so zhutnením, tr. horniny 1-4 |  | m3 | 66.75
|  |  |  | 24,8+41,95= | 66.75
4 |  | 01060204 |  | Premiestnenie vodorovné nad 3 000 m |  | m3 | 35.43
|  |  | 0106020401 | Premiestnenie výkopku resp. rúbaniny, vodorovné nad 3 000 m, tr. horniny 1-4 |  | m3 | 35.43
- prebytok zeminy na spoplatnenú skládku (40km)
|  |  |  | 77,38+24,8-66,75= | 35.43
| 45.23.41 |  |  | Stavebné práce na stavbe železníc
5 |  | 91250636 |  | Elektrizácia železníc - trakčné vedenie, stožiare TV priehradové, typ BP |  | ks | 4
|  |  | 9125063602 | Elektrizácia železníc - trakčné vedenie, stožiare TV priehradové, typ BP, dĺžka 10m |  | ks | 4
6 |  | 91250901 |  | Elektrizácia železníc - trakčné vedenie, vodiče TV, funkčný súbor 1 zostavy TV (konzoly) |  | ks | 2
|  |  | 9125090101 | Elektrizácia železníc - trakčné vedenie, vodiče TV, funkčný súbor 1 zostavy TV (konzoly), konzoly vr. upevnení |  | ks | 2
7 |  | 91250903 |  | Elektrizácia železníc - trakčné vedenie, vodiče TV, funkčný súbor 3 zostavy TV (pozdĺžne polia) |  | ks | 38
|  |  | 9125090301 | Elektrizácia železníc - trakčné vedenie, vodiče TV, funkčný súbor 3 zostavy TV (pozdĺžne polia), vešiaky |  | ks | 30
|  |  | 9125090305 | Elektrizácia železníc - trakčné vedenie, vodiče TV, funkčný súbor 3 zostavy TV (pozdĺžne polia) , deliče |  | ks | 8
8 |  | 91250905 |  | Elektrizácia železníc - trakčné vedenie, vodiče TV, funkčný súbor 5 zostavy TV (kotvenia zostáv) |  | ks | 4
|  |  | 9125090509 | Elektrizácia železníc - trakčné vedenie, vodiče TV, funkčný súbor 5 zostavy TV (kotvenia zostáv), regulácia kotvení zostavy TV |  | ks | 4
9 |  | 91250906 |  | Elektrizácia železníc - trakčné vedenie, vodiče TV, funkčný súbor 6 zostavy TV (zosilňovacie a obchádzacie vedenie) |  | ks | 20
|  |  | 9125090601 | Elektrizácia železníc - trakčné vedenie, vodiče TV, funkčný súbor 6 zostavy TV (zosilňovacie a obchádzacie vedenie), pripevnenia líšt ZV, NV, OV |  | ks | 4
|  |  | 9125090602 | Elektrizácia železníc - trakčné vedenie, vodiče TV, funkčný súbor 6 zostavy TV (zosilňovacie a obchádzacie vedenie), kotvenia ZV, NV, OV |  | ks | 4
|  |  | 9125090603 | Elektrizácia železníc - trakčné vedenie, vodiče TV, funkčný súbor 6 zostavy TV (zosilňovacie a obchádzacie vedenie), konzoly ZV, NV, OV |  | ks | 2
|  |  | 9125090604 | Elektrizácia železníc - trakčné vedenie, vodiče TV, funkčný súbor 6 zostavy TV (zosilňovacie a obchádzacie vedenie), závesy ZV, NV, OV |  | ks | 2
|  |  | 9125090605 | Elektrizácia železníc - trakčné vedenie, vodiče TV, funkčný súbor 6 zostavy TV (zosilňovacie a obchádzacie vedenie), prepojenia a spojky ZV, NV, OV |  | ks | 8
10 |  | 91250907 |  | Elektrizácia železníc - trakčné vedenie, vodiče TV, funkčný súbor 7 zostavy TV (napájacie vedenia) |  | ks | 24
|  |  | 9125090701 | Elektrizácia železníc - trakčné vedenie, vodiče TV, funkčný súbor 7 zostavy TV (napájacie vedenia), pohony ručné |  | ks | 4
|  |  | 9125090703 | Elektrizácia železníc - trakčné vedenie, vodiče TV, funkčný súbor 7 zostavy TV (napájacie vedenia), odpojovače, odpínače |  | ks | 4
|  |  | 9125090704 | Elektrizácia železníc - trakčné vedenie, vodiče TV, funkčný súbor 7 zostavy TV (napájacie vedenia), kotvenia zvodov z odpojovačov |  | ks | 4
|  |  | 9125090709 | Elektrizácia železníc - trakčné vedenie, vodiče TV, funkčný súbor 7 zostavy TV (napájacie vedenia), ukončenia a pripojenia káblov (zostava J) |  | ks | 4
|  |  | 9125090710 | Elektrizácia železníc - trakčné vedenie, vodiče TV, funkčný súbor 7 zostavy TV (napájacie vedenia), kryty a upevnenia káblov |  | ks | 4
|  |  | 9125090713 | Elektrizácia železníc - trakčné vedenie, vodiče TV, funkčný súbor 7 zostavy TV (napájacie vedenia), lávky a rebríky |  | ks | 4
11 |  | 91250908 |  | Elektrizácia železníc - trakčné vedenie, vodiče TV, funkčný súbor 9 zostavy TV (bleskoistky, ukoľajnenia, ostatné konštrukcie) |  | ks | 48
|  |  | 9125090802 | Elektrizácia železníc - trakčné vedenie, vodiče TV, funkčný súbor 9 zostavy TV (bleskoistky, ukoľajnenia, ostatné konštrukcie), izolované zvody |  | ks | 6
|  |  | 9125090803 | Elektrizácia železníc - trakčné vedenie, vodiče TV, funkčný súbor 9 zostavy TV (bleskoistky, ukoľajnenia, ostatné konštrukcie), priame ukoľajnenie |  | ks | 6
|  |  | 9125090804 | Elektrizácia železníc - trakčné vedenie, vodiče TV, funkčný súbor 9 zostavy TV (bleskoistky, ukoľajnenia, ostatné konštrukcie), ukoľajnenie s prierazkou |  | ks | 4
|  |  | 9125090807 | Elektrizácia železníc - trakčné vedenie, vodiče TV, funkčný súbor 9 zostavy TV (bleskoistky, ukoľajnenia, ostatné konštrukcie), návestné štíty |  | ks | 12
|  |  | 9125090808 | Elektrizácia železníc - trakčné vedenie, vodiče TV, funkčný súbor 9 zostavy TV (bleskoistky, ukoľajnenia, ostatné konštrukcie), číslovanie stožiarov a odpojovačov |  | ks | 12
|  |  | 9125090809 | Elektrizácia železníc - trakčné vedenie, vodiče TV, funkčný súbor 9 zostavy TV (bleskoistky, ukoľajnenia, ostatné konštrukcie), tabuľky |  | ks | 8
|  |  | 9125090815 | Elektrizácia železníc - trakčné vedenie, vodiče TV, funkčný súbor 9 zostavy TV (bleskoistky, ukoľajnenia, ostatné konštrukcie), vodiče ochranné lano |  | m | 180
- FeZn vodič v PE rúrke
12 |  | 91250909 |  | Elektrizácia železníc - trakčné vedenie, vodiče TV, trolejové drôty |  | m | 220
|  |  | 9125090904 | Elektrizácia železníc - trakčné vedenie, vodiče TV, trolejové drôty, regulácia zostavy TV |  | m | 220
13 |  | 91251001 |  | Elektrizácia železníc - trakčné vedenie, doplňujúce konštrukcie a činnosti, žlaby a chráničky |  | m | 520
|  |  | 9125100101 | Elektrizácia železníc - trakčné vedenie, doplňujúce konštrukcie a činnosti, žlaby a chráničky, betónové žľaby |  | m | 496
|  |  | 9125100102 | Elektrizácia železníc - trakčné vedenie, doplňujúce konštrukcie a činnosti, žlaby a chráničky, chráničky |  | m | 24
14 |  | 91251002 |  | Elektrizácia železníc - trakčné vedenie, doplňujúce konštrukcie a činnosti, káble |  | m | 689
|  |  | 9125100203 | Elektrizácia železníc - trakčné vedenie, doplňujúce konštrukcie a činnosti, káble, 6/10kV |  | m | 689
15 |  | 91251003 |  | Elektrizácia železníc - trakčné vedenie, doplňujúce konštrukcie a činnosti, ukončenie vodičov |  | ks | 16
|  |  | 9125100301 | Elektrizácia železníc - trakčné vedenie, doplňujúce konštrukcie a činnosti, ukončenie vodičov, koncovka alebo oko |  | ks | 16
16 |  | 91251007 |  | Elektrizácia železníc - trakčné vedenie, doplňujúce konštrukcie a činnosti, prídavné konštrukcie |  | ks | 24
|  |  | 9125100703 | Elektrizácia železníc - trakčné vedenie, doplňujúce konštrukcie a činnosti, prídavné konštrukcie, kované svorníky |  | ks | 24
17 |  | 91251008 |  | Elektrizácia železníc - trakčné vedenie, doplňujúce konštrukcie a činnosti, nátery |  | ks | 28
|  |  | 9125100802 | Elektrizácia železníc - trakčné vedenie, doplňujúce konštrukcie a činnosti, nátery, bezpečnostný pruh na stožiar TV |  | ks | 4
|  |  | 9125100804 | Elektrizácia železníc - trakčné vedenie, doplňujúce konštrukcie a činnosti, nátery, náter svorníkov základu TV |  | ks | 24
18 |  | 91251302 |  | Elektrizácia železníc - trakčné vedenie, demontáž TV, závesy |  | ks | 4
|  |  | 9125130201 | Elektrizácia železníc - trakčné vedenie, demontáž TV, závesy, šikmé konzoly TV |  | ks | 2
|  |  | 9125130205 | Elektrizácia železníc - trakčné vedenie, demontáž TV, závesy, závesy ZV, NV, OV |  | ks | 2
19 |  | 91251303 |  | Elektrizácia železníc - trakčné vedenie, demontáž TV, pozdĺžne polia |  | ks | 34
|  |  | 9125130301 | Elektrizácia železníc - trakčné vedenie, demontáž TV, pozdĺžne polia, vešiaky |  | ks | 30
|  |  | 9125130302 | Elektrizácia železníc - trakčné vedenie, demontáž TV, pozdĺžne polia, prúdové prepojky |  | ks | 4
20 |  | 91251304 |  | Elektrizácia železníc - trakčné vedenie, demontáž TV, napájacie vedenia |  | m
|  |  | 9125130409 | Elektrizácia železníc - trakčné vedenie, demontáž TV, napájacie vedenia, vodiše ZN, NV. OV |  | m | 260
21 |  | 91251401 |  | Elektrizácia železníc - trakčné vedenie, revízie a skúšky TV, meranie parametrov TV |  | hod | 24
|  |  | 9125140101 | Elektrizácia železníc - trakčné vedenie, revízie a skúšky TV, meranie parametrov TV, dynamické |  | km | 0.34
|  |  | 9125140102 | Elektrizácia železníc - trakčné vedenie, revízie a skúšky TV, meranie parametrov TV, statické |  | hod | 8
|  |  | 9125140103 | Elektrizácia železníc - trakčné vedenie, revízie a skúšky TV, meranie parametrov TV, elektrické |  | km | 0.34
|  |  | 9125140104 | Elektrizácia železníc - trakčné vedenie, revízie a skúšky TV, meranie parametrov TV, meranie dotykového napätia |  | ks | 4
|  |  | 9125140106 | Elektrizácia železníc - trakčné vedenie, revízie a skúšky TV, meranie parametrov TV, technická kontrola TV |  | hod | 8
|  |  | 9125140107 | Elektrizácia železníc - trakčné vedenie, revízie a skúšky TV, meranie parametrov TV, protokol spôsobilosti |  | hod | 8
| 45.26.23 |  |  | Betonárske práce
22 |  | 11010601 |  | Základy pre TV z betónu železového |  | m3 | 40.13
|  |  | 1101060106 | Základy pre TV z betónu železového, tr. C 25/30 (B 30) |  | m3 | 40.13
- vrátane debnenia
23 |  | 11010620 |  | Základy pre TV, výstuž z betonárskej ocele |  | t | 0.108
|  |  | 1101062001 | Základy pre TV, výstuž z betonárskej ocele 10216 |  | t | 0.108